## 会议室清单
行政楼一楼智能化会议系统报价单
序号 | 名称 | 型号 | 品牌 | 参数 | 数量 | 单位 | 单价（元） | 小计（元） | 参考图片 | 品牌
一.音频部分
1.01 | 主扩音箱 |  |  | 音箱类型:柱型音箱 1.高音单元:2只1英寸高音 2.低音单元:6只（2x 3）英寸低音 3.频响范围:100Hz - 20kHz (-6dB) 4.灵敏度1瓦/峰值@1米:95dB / 120 dB 5.输入阻抗:4Ω(欧姆) 6.额定输入功率:150W 7.最大输入功率:300W 8.覆盖范围(水平/垂直):120° x 40° 9.连接器:欧式连接端子（凤凰端子） 10.吊点/螺丝规格:专用安装支架 | 2 | 只
1.02 | 补声音箱 |  |  | 音箱类型:2分频嵌入式扬声器 1.高音单元:1只36芯钕磁高音驱动器，1.4英寸音圈 2.低音单元:扬声器组件: 1x只6.5英寸钕磁低音 ,1.77英寸音圈 3.频响范围:80Hz - 20kHz (-6dB) 4.灵敏度1瓦/峰值@1米:93dB / 122 dB 5.输入阻抗:8Ω(欧姆) 6.额定输入功率:180W 7.最大输入功率:360W 8.覆盖范围(水平/垂直):90° x 60° 9.连接器:按压式接线柱 10.吊点/螺丝规格:嵌墙专用*4支柱；墙面挂孔*4 | 4 | 只
1.03 | 功率放大器 |  |  | 产品类型:数字功率放大器 功率（在220V~50Hz的稳压稳频供电条件下同时带电阻负载时每通道输出功率） 1.8Ω定阻输出功率：280Wx2 2.70V定压输出功率：500Wx1 3.100V定压输出功率：500Wx1 4.谐波失􀀞真(THD )：<0.02% 5.频率响应：10Hz to 20kHz, ±3dB 6.输入阻抗：20k/10k 7.输入灵敏度：0dB 8.信噪比(20Hz-20KHz, 4Ohms)：>100 dB 9.声道分离度 (1KHz, 4Ohms)：>70dB 10.阻尼 (10-400Hz, 8Ohms)：>300 11.输出级：Class D 12.保护：短路， DC output，过热，超载 13.开机延时：3S 14.输入插座：RCA,欧式母座 15.输出插座：接线端子 产品尺寸(长x宽x高mm)：482x343x4443x44 | 1 | 台
1.04 | 功率放大器 |  |  | 产品类型:数字功率放大器 功率（在220V~50Hz的稳压稳频供电条件下同时带电阻负载时每通道输出功率） 1. 8Ω定阻输出功率：280Wx4 2.70V定压输出功率：500Wx2 3.100V定压输出功率：500Wx2 4.谐波失真(THD )：<0.02% 5.频率响应：10Hz to 20kHz, ±3dB 6.输入阻抗：20k/10k 7.输入灵敏度：0dB 8.信噪比(20Hz-20KHz, 4Ohms)：>100 dB 9.声道分离度 (1KHz, 4Ohms)：>70dB 10.阻尼 (10-400Hz, 8Ohms)：>300 11.输出级：Class D 12.保护：短路， DC output，过热，超载 13.开机延时：3S 14.输入插座：RCA,欧式母座 15.输出插座：接线端子 产品尺寸 (长x宽x高mm)：482x343x44 | 1 | 台
1.05 | 音频处理器 |  |  | 功能特性: ·采样率：48kHz。 ·高性能AD/DA,低失真，大动态，音质纯净。 ·网络联机，高效简洁、工程易用的操作界面软件，实时控制全部功能和监控机器工作状 ·4路MIC/LINE输入4路平衡输出。 ·4路AES67网络输入，4路AES67网络输出。 ·每个输入可调灵敏度(0dB/15dB/20dB/24dB),独立的48V幻象电源控制。 ·输入输出音频信号音量独立可调，范围：静音~+12dB。 ·输入/输出FIR ：低通／高通／带通直设，系数支持导入／导出 ·支持2路干兆网口，每个网口可同时传输通讯数据与音频数据；支持POE-AF供电。 ·支持电源LINK接口，用于多机扩展时手拉手供电，便于工程安装。 ·面板14个LED指示音频及系统状态，1个幻象电源开关按键，实现友好的人机交互。 ·支持4台机器扩展为1台1U机器机柜安装，面板设计有支架安装孔。 技术参数: 1.模拟音频通道:4进4出 2.网络音频通道:4进4出，干兆交换 3.网络音频延时1~10 ms 4.采样率:48kHz 5.信噪比:98dB@re+4dBu，A计权,0dB话放增益 85dB@re+4dBu，A计权,24dB话放增益 6.谐波失真+噪声:0.005%@re+4dBu，A计权,1kHz,单位增益 7.通道隔离度:90dB，A计权,re+4dBu 8.频率响应:±0.2dB20Hz~20kHz 9.最大输入电平:14dBu@1kHz,THD+N≤1% 10.最大输出电平:14dBu@1kHz,THD+N≤1% 11.输入/输出FIR ：低通／高通／带通直设，系数支持导入／导出 12.动态范围:105dB@re 最大输出电平,单位增益, A计权 13.话放增益:0\15\20\24 dB 共4档 14.共模抑制比:>50dB @1kHz,re+4dBu 15.幻象电源:48V,10mA,Ripples10mV 16.开关机静音:安静无冲击噪音 17.电源:支持适配器及 POE-AF 供电;适配器供电额定12VDC、1.5A; 支持手拉手电源 LINK(需适配器供电，最多2台手拉手)。 | 1 | 台
1.07 | 数字无线手拉手系统主机 |  |  | 产品类型:有线会议系统主机报价单 1.采用全数字会议技术，符合IEC60914国际标准； 2.基于数字网络架构开发，内置高性能CPU处理器，处理速度更快，音质更佳 3.网络化协作管理，系统主机可设置IP地址，与控制PC电脑与主机间采用先进的TCP/IP网络化连接方式，如网络接入WIFI，可实现PC与主机无线控制管理，实现分布式应用及管理 4.多台会议主机可分别作为独立的会议系统，也可以方便地扩展组成一个大型的会议系统，实现灵活的多会议室配置功能 5.AoIP接口，通过网络传输音频信号，低延时，高效，实现大型会议或多会议室实时音频互联互通，支持主流网络音频协议 6.支持以太网（POE）供电，“信”“电”一线传输 7.环形手拉手连接技术，一只话筒的故障或更换不会影响到系统其他分机的工作，话筒间出现一处连接故障也不会影响到系统工作，从而使系统更具可靠性； 8.支持线路“热拔插”，可随时增加话筒接入系统 9.配合摄像跟踪主机，使用电脑预设后，可进行摄像机自动跟踪，支持预置全景位 10.可配合话筒实现指向性可调，支持5种模式：全指向性、心型指向性、超心型指向性、锐心型指向性、8字型指向性等； 11.模拟信号备份输出，在网络掉线或网络不通的情况下，可转到模拟输出口，确保会议顺利进行。 12.如POE供电不足，可外挂电源可选，可扩展电源。 13.ID设置管理 14. 金属外壳，线路与外壳都加强了与地线的连接，保证具备可抗静电8500V的能力。 15.可选配外接3.5寸墙控触摸屏用于会议主机管理及设置，方便高效，同时可显示以下信息： 16.四种发言模式选择：普通模式、先进先出模式、自由模式、申请模式、； 17.发言模式限制功能：发言单元数量1、2、4、6可调，主席单元和VIP单元不受限制； 18.系统音量调节，高低音调节 19.连接电脑配合系统控制软件使用，具备更多功能 20.可集中进行话筒管理，如话筒拾音增益调节、强制开关，发言人员信息登记 21.可发起签到功能 22.查看话筒线路情况 23.可通过软件设置VIP单元，VIP单元的开关不受同时打开的会议单元数量和发言模式限制 技术参数： 24.电源输入 POE+，DC24V150W 25.音频输出方式 AoIP(支持主流网络音频协议) 6.35平衡输出 26.话筒输入方式 RJ45 27.连接方式 手拉手，支持环形接法 28.控制方式（RJ45） TCP/IP 29.静态功耗 外部供电4W，POE供电8W. 30.频率响应 20Hz-20kHz 31.墙控屏接口 电压24V,距离≦100M 32.POE 10BASE-T: 3、4、5类非屏蔽双绞线（≤100米）。100BASE-TX: 5类及以上非屏蔽双绞线（≤100米）。 33.POE标准 IEEE 802.3af,IEEE 802.3at 34.POE功率 60W非隔离 35.AoIP 2通道、即插即用、自动发现设备 36.速率 100M/1000M bps 37.采样率 48K 38.散热方式 自然对流散热 39.信噪比（S/N） >80dB 40.谐波失真 <0.5% | 1 | 台
1.08 | 数字会议系统主席单元 |  |  | 产品类型:有线会议系统主机 1.采用全数字会议技术，符合IEC60914国际标准； 2.基于数字网络架构开发，内置高性能CPU处理器，处理速度更快，音质更佳 3.网络化协作管理，系统主机可设置IP地址，与控制PC电脑与主机间采用先进的TCP/IP网络化连接方式，如网络接入WIFI，可实现PC与主机无线控制管理，实现分布式应用及管理 4.多台会议主机可分别作为独立的会议系统，也可以方便地扩展组成一个大型的会议系统，实现灵活的多会议室配置功能 5.AoIP接口，通过网络传输音频信号，低延时，高效，实现大型会议或多会议室实时音频互联互通，支持主流网络音频协议 6.支持以太网（POE）供电，“信”“电”一线传输 7.环形手拉手连接技术，一只话筒的故障或更换不会影响到系统其他分机的工作，话筒间出现一处连接故障也不会影响到系统工作，从而使系统更具可靠性； 8.支持线路“热拔插”，可随时增加话筒接入系统 9.配合摄像跟踪主机，使用电脑预设后，可进行摄像机自动跟踪，支持预置全景位 10.可配合话筒实现指向性可调，支持5种模式：全指向性、心型指向性、超心型指向性、锐心型指向性、8字型指向性等； 11.模拟信号备份输出，在网络掉线或网络不通的情况下，可转到模拟输出口，确保会议顺利进行。 12.如POE供电不足，可外挂电源可选，可扩展电源。 13.ID设置管理 14. 金属外壳，线路与外壳都加强了与地线的连接，保证具备可抗静电8500V的能力。 15.可选配外接3.5寸墙控触摸屏用于会议主机管理及设置，方便高效，同时可显示以下信息： 16.四种发言模式选择：普通模式、先进先出模式、自由模式、申请模式、； 17.发言模式限制功能：发言单元数量1、2、4、6可调，主席单元和VIP单元不受限制； 18.系统音量调节，高低音调节 19.连接电脑配合系统控制软件使用，具备更多功能 20.可集中进行话筒管理，如话筒拾音增益调节、强制开关，发言人员信息登记 21.可发起签到功能 22.查看话筒线路情况 23.可通过软件设置VIP单元，VIP单元的开关不受同时打开的会议单元数量和发言模式限制 技术参数： 24.电源输入 POE+，DC24V150W 25.音频输出方式 AoIP(支持主流网络音频协议) 6.35平衡输出 26.话筒输入方式 RJ45 27.连接方式 手拉手，支持环形接法 28.控制方式（RJ45） TCP/IP 29.静态功耗 外部供电4W，POE供电8W. 30.频率响应 20Hz-20kHz 31.墙控屏接口 电压24V,距离≦100M 32.POE 10BASE-T: 3、4、5类非屏蔽双绞线（≤100米）。100BASE-TX: 5类及以上非屏蔽双绞线（≤100米）。 33.POE标准 IEEE 802.3af,IEEE 802.3at 34.POE功率 60W非隔离 35.AoIP 2通道、即插即用、自动发现设备 36.速率 100M/1000M bps 37.采样率 48K 38.散热方式 自然对流散热 39.信噪比（S/N） >80dB 40.谐波失真 <0.5% | 1 | 只
1.09 | 数字会议系统单元 |  |  | 产品类型:有线会议系统主机 1.采用全数字会议技术，符合IEC60914国际标准； 2.基于数字网络架构开发，内置高性能CPU处理器，处理速度更快，音质更佳 3.网络化协作管理，系统主机可设置IP地址，与控制PC电脑与主机间采用先进的TCP/IP网络化连接方式，如网络接入WIFI，可实现PC与主机无线控制管理，实现分布式应用及管理 4.多台会议主机可分别作为独立的会议系统，也可以方便地扩展组成一个大型的会议系统，实现灵活的多会议室配置功能 5.AoIP接口，通过网络传输音频信号，低延时，高效，实现大型会议或多会议室实时音频互联互通，支持主流网络音频协议 6.支持以太网（POE）供电，“信”“电”一线传输 7.环形手拉手连接技术，一只话筒的故障或更换不会影响到系统其他分机的工作，话筒间出现一处连接故障也不会影响到系统工作，从而使系统更具可靠性； 8.支持线路“热拔插”，可随时增加话筒接入系统 9.配合摄像跟踪主机，使用电脑预设后，可进行摄像机自动跟踪，支持预置全景位 10.可配合话筒实现指向性可调，支持5种模式：全指向性、心型指向性、超心型指向性、锐心型指向性、8字型指向性等； 11.模拟信号备份输出，在网络掉线或网络不通的情况下，可转到模拟输出口，确保会议顺利进行。 12.如POE供电不足，可外挂电源可选，可扩展电源。 13.ID设置管理 14. 金属外壳，线路与外壳都加强了与地线的连接，保证具备可抗静电8500V的能力。 15.可选配外接3.5寸墙控触摸屏用于会议主机管理及设置，方便高效，同时可显示以下信息： 16.四种发言模式选择：普通模式、先进先出模式、自由模式、申请模式、； 17.发言模式限制功能：发言单元数量1、2、4、6可调，主席单元和VIP单元不受限制； 18.系统音量调节，高低音调节 19.连接电脑配合系统控制软件使用，具备更多功能 20.可集中进行话筒管理，如话筒拾音增益调节、强制开关，发言人员信息登记 21.可发起签到功能 22.查看话筒线路情况 23.可通过软件设置VIP单元，VIP单元的开关不受同时打开的会议单元数量和发言模式限制 技术参数： 24.电源输入 POE+，DC24V150W 25.音频输出方式 AoIP(支持主流网络音频协议) 6.35平衡输出 26.话筒输入方式 RJ45 27.连接方式 手拉手，支持环形接法 28.控制方式（RJ45） TCP/IP 29.静态功耗 外部供电4W，POE供电8W. 30.频率响应 20Hz-20kHz 31.墙控屏接口 电压24V,距离≦100M 32.POE 10BASE-T: 3、4、5类非屏蔽双绞线（≤100米）。100BASE-TX: 5类及以上非屏蔽双绞线（≤100米）。 33.POE标准 IEEE 802.3af,IEEE 802.3at 34.POE功率 60W非隔离 35.AoIP 2通道、即插即用、自动发现设备 36.速率 100M/1000M bps 37.采样率 48K 38.散热方式 自然对流散热 39.信噪比（S/N） >80dB 40.谐波失真 <0.5% | 19 | 只
1.1 | AES67数字声卡 |  |  | AES67数字声卡 针对电脑音频传输和腾讯会议 | 2 | 台
1.11 | 5口千兆POE交换机 | TL-SG1005P | TP-LINK |  | 1 | 台
1.12 | 电源时序器 |  |  | 功能特点： 产品类型:电源时序器 1.内置12864智能显示窗，可以实时显示当前电压，日期，时间，每周计划，通道开关状态等参数。 2.8路开关通道输出，每路启动延时和停止延时时间可以自由设置（启动：启动即开，1-240秒，从不开启;停止：停止即关，1-240秒，从不关闭) 3.具有密码锁功能，防止误操作。 4.内置时钟芯片，实时显示当前日期及时间以及实现定时开关机功能。 5.一周计划管理，周日到周六每天设定8个时间段开关机，无需人员操作。 6.本日计划管理。可以临时取消或增加本日的启动时间段。 7.8组设备开关情景保存调用，可以适用于不同的场合。 8.面板直接控制，可以直接控制任一通道开关操作，方便简单。 9.欠压，过压检测保护及报警。 10.双语言界面，人机对话方便。 11.支持多台级联（最大10台） 12.TX-232 RS485控制 技术参数： 13.使用电压：20V 50Hz, 14.电源输出：8路可控，一路直接输出 15.启动延时：启动即可，1-240秒，从不开启 16.停止延时：停止即可，1-240秒，从不关闭 17.最大电流：30A@220V 50Hz 18.显示内容：时间，每路状态，电压，计划，本日计划 19.显示方式：12864点阵显示屏LED 20.电源模块：国标 21.单路电流：13A 重量：5.65KG 22.保护范围：欠压170到190伏，过压240V到260V可调 23.定时方式：一周时间内，任意一天8个时间段可设 24.情 景：8种可调，面板和每周任务可以任意调用 25.语 言：简体汉语及英文 | 1 | 台
1.13 | 设备机柜 | 定制 | 定制 | 按系统设备配置确定 | 1 | 个
1.14 | 辅材 |  |  | 包括管材、系统连接线、专业接插件、配件等 | 1 | 批
1.15 | 小计:
二.无纸化部分
2.01 | 无纸化多媒体会议管理主机 |  |  | 1、操作系统：windows 2012 R2(标准版） 2、★处理器：英特尔英特尔至强 E5-2630处理器； 3、主板：高性能专用主板 4、配置: 硬盘采用 ≥120G固态高效率专业盘.≥1TB备份盘支持热插拔功能,千兆高速网络接口； 5、ROM内存：内存 ≥8G 最高支持32G 6、显示屏尺寸：8.9寸高分全视角液晶屏 与无纸化会议软件配套使用，具备U盘自动上传会议文件会议功能； 7、内置服务器专业操作系统，可实现会议基本管理控制、系统信息备份存储，远程登录访问等平台产品性能特点； 8、一台设备最多可支持249个单元，点式的实现纯网络数字化连接； 9、服务器内设有过滤冷却风扇，可在整个机箱内维持正常的空气循环； 10、具有防干扰、防尘、防震、防扰流功能； 11、4U工业级机架式专用机箱，尺寸482*450*178±3mm（长*深*高），噪音低功耗设计； 12、面板USB接口≥1、开关机带灯≥1 | 1 | 台
2.02 | 无纸化服务器软件 |  |  | 1.服务器搭配智能无纸化后台会议管理软件，是会议进行时数据等信息的交流转发中心，交互处理中心，具有会议室管理、会议管理、资料管理、用户管理、权限管理、会议签到管理、会议控制、会议统计等功能。 2.支持多账号管理，可创建不同权限的管理员账户，登录、管理系统后台，并可操作对应权限内的功能及设置。 3.支持多会议室管理，支持多个会议室同时开启不同会议，同时可根据会议需要合并或拆分会议。 4.★支持会议预约和会议审批流程，对会议的创建和预约进行审批、管控。 5.★支持多个会议预设，可同时创建、编辑多场会议，并可根据会场需要编辑、删除、开启、切换会议。 6.创建会议时可根据当前会议需要选择不同的主席功能模块和列席功能模块，选择后的功能模块同步客户端功能菜单显示及使用，未选中的功能模块不在客户端功能菜单中显示，达到按需显示功能效果。 7.支持会议资料文件管理、文件智能分发，创建议题后按照不同议题上传所需文件，支持议题设置权限查阅，终端根据标签分类进行排序、查看。 8.支持参会人员管理，参会人员信息可进行单个添加或者批量导入人员信息，支持模版下载及人员名单导出。 9.支持对参会人员进行权限管理，可创建人员分组对参会人员进行分组管理。 10.★支持模拟排位功能，导入的人员资料自动生成座位图，每个终端ID对应相对的人员资料，可拖动人员头像调整坐席，并自动调整相应的人员信息。 11.★支持导入会议室平面图或背景图，设置多个会议室的虚拟场景，可自定义设置会议室的大门、大屏、会议桌、坐席等环境信息，可视化还原实景会议室的布局、坐标等信息，可清晰引导参会人员进入准确的坐席位置。 12.支持电子铭牌管理，可对显示人名桌牌显示内容进行编辑，可编辑字体大小、颜色，背景颜色，自定义上传背景图片等。 13.支持设置会议签到，可选择常规签到方式：禁用签到、按键签到、手写签到、密码签到，也可选择签到设备签到：人脸识别签到、刷卡签到并支持测温功能（需设备支持）等多种签到方式，并自动统计签到结果，可导出签到结果或将签到信息投放大屏。 14.★支持扫码入会，临时参会人员通过客户端APP扫码可直接加入会议，减少在服务器后台添加参会人员的操作流程。 15.★支持文本转语音，可本地播放，也可将文本转换成MP3或ACC音频文件，生成语音文件列表。语音文件列表支持下载、推送、编辑名称、删除、启用/禁用等操作，推送时可选择需要推送的目标会议。 16.★支持点播视频管理，可上传视频文件到服务器，再根据使用需求将相应的视频文件推送到目标会议，参会人员可在客户端上点播相应的视频文件。支持视频文件管理：上传、启用/禁用、下载、预览、推送、删除等操作。 17.★支持直播视频管理，可添加http://***.***.***.flv直播流地址或采集卡直播地址，再根据使用需求将相应的直播列表推送到目标会议，参会人员可在客户端上点播相应的直播。支持直播地址管理：启用/禁用、下载、预览、推送、删除等操作。 18.★支持录播功能，开启录播功能的会议，在发起同屏广播时将自动录屏并保存为MP4文件，所有录屏视频可从录播视频管理列表中进行下载、预览、删除，并显示录屏时间、录播时长、文件大小等信息。 19.支持创建投票表决，包含单选、多选、实名、匿名、表决、自定义多种投票模式，自动统计投票结果，可导出投票结果或将投票结果投放大屏。 20.支持发送会议通知，编辑、推送的通知内容将在每个终端自动提醒及显示，支持单选、多选、全选人员推送。 21.支持会议交流功能，参会人员之间、参会人员与管理员之间可进行实时聊天、交流，并在后台自动保存交流信息，并支持交流信息进行管理、删除等操作。 22.★具有会议存档功能，可选择创建保密会议、常规会议两种不同类型的会议，保密会议不对会议进行存档，常规会议将自动对会议进行存档，会议存档可查询、下载、删除。 23.具有历史会议查询功能，系统自动记录从执行到结束的所有会议记录，可记录会议创建人、会议时间、会议类型等信息供管理人员进行查询，同时支持将历史会议恢复到常规的会议列表中变为新的会议。 24.★具有会议报表功能，采用占比图、曲线图、柱形图、统计表等方式直观的数据体现出所有的会议数据，可清楚掌握会议室使用频率、会议预约数量、会议时长等，并可导出会议数据报表。 25.具有设备管理功能，支持检查所有终端的联机状态、IP地址、MAC地址、电量等，可直观看到终端设备是否正常工作。 26.★支持添加多张音视频采集卡，每张音视频采集卡最多可同时接入四路1080P高清实时直播信号，可对每路直播信号进行权限管理，推送到指定的目标终端。 27.支持自定义控制协议及数据接口，可对接市面上所有的升降器终端，不局限于本公司升降器，便于项目改造和系统扩展。 28.通过无纸化服务器或无纸化终端与手拉手会议主机进行通 讯，控制会议话筒的开启、关闭，可设置以会议室为单位的话筒控制目标群体。 29.支持集中控制功能，可控制切换会议终端显示的功能页面：投票、签到、会议标语、欢迎页等，以及升降器的升降、终端的统开机关机、同屏控制、会议控制等。 30.★支持对终端界面添加个性化、特征化LOGO展示，直接上传图片即可，便于体现各种使用场合特点。 31.★具有操作指引功能，进入管理系统支持帮助与引导，会议设置流程化、功能设置可视化，用户可快速掌握、使用无纸化系统，减少培训成本。 32.支持系统初始化，快速清除会议数据、会议资料、管理员账户信息等。 33.支持API授权管理，方便与第三方系统或平台进行对接、融合。 34.★支持第三方插件：可添加组织架构、钉钉、企业微信插件包，只要开通授权即可使用无需二次开发，添加插件后可根据需求将第三方插件的人员库的人员全部或者随机转为参会人员，并可对参会人员进行权限设置。 35.★批量固件升级功能，可通过服务器后台对所有的无纸化客户端、流媒体终端、信息发布终端、会议服务终端进行远程升级，并且所有升级操作自动生成记录表，同时支持固件版本一键启用、一键禁用。 36.★可在服务器后台自定义客户端风格主题，支持自定义客户端主题的背景图、功能按键样式、字体颜色、导航菜单样式等内容，并可导出/导入主题包。 | 1 | 套
2.03 | 无纸化流媒体主机（含软件） |  |  | 产品特性： 1.无纸化流媒体终端主机，搭配智能无纸化流媒体软件可进行外部信号采集、内部信号推送； 2.采用1920*1080高分辨率HDMI采集卡； 3.支持对接入的所有视频信号进行数字化交互处理，视频和音频以及控制全部基于网络传输； 4.工业级设计坚固耐用，标准19"机架式、2U高度安装； 5.加厚板材阳极氧化金属，耐腐蚀性高、增强耐磨能力及硬度，结构坚固，SGCC防尘，减震、防干扰； 6.千兆双网口，全网络构架，布线简单，调试维护方便。 产品参数： 1.内部信号推送，可进行客户端功能界面推送或同屏广播信号推送，将任何一个无纸化客户端的画面通过流媒体终端输出至大屏幕或其他信号显示设备。 2.外部信号采集，可将第三方音视频信号通过流媒体终端实时采集，将采集到的广播画面推送到任意或所有的无纸化客户端并同步显示。 3.★支持在权限客户终端界面上随意切换音视视频源的输入与输出，支持一键显示会议标语、一键实时显示统计投票结果、一键实时显示签到信息等。 4.★支持同一个会议、同一个会议场合可同时绑定多台流媒体终端，可控制所有流媒体终端的启用/禁用，可选择任意一台流媒体终端进行信号切换操作。 5.支持信号实时传输、信号源快速切换，采用HDMI格式，1920*1080高清分辨率。 技术参数： 1.处理器: Intel至强E5处理器，十核十线程，CPU2.6GHz； 2.内存规格：8G DDR3 3.硬盘：SSD 128G固态 4.操作系统：windows 10 5.电源：220V，50/60Hz 6.最大功耗：25W 7.外部端口：千兆网卡接口1个，VGA输出接口1个，HDMI输出接口1个，USB2.0*4，USB3.0*4，PS/2接口1组，音频输入输出接口1组，HDMI采集输入口*1组 8.产品尺寸(单位mm)：484*385*88 | 1 | 台
2.04 | 无纸化15.6寸升降终端 |  |  | 产品特点： 1.屏机联体，超薄一体化设计，屏框采用铝合金CNC精加工一体成型，表面阳极喷砂处理； 2.屏幕采用全视角IPS屏，A+规屏，确保出厂屏幕全无亮点、彩点。可选配触摸全贴合工艺，确保较大的透光率，较小的光散射，能够还原画面本色。同时也可选配AG防炫玻璃，可减少屏幕反光效果，防炫防亮防晕眩，减缓会议视觉疲劳； 3.★屏幕升起后自动仰角15度，具备手掰调节任意角度，最大支持相对桌面30度，满足不同视角观看屏幕，任意角度下降自动回正 4.★面板具备：电脑开关机键、USB接口、上升、暂停、下降、HDMI和VGA信号按键。其中电脑开关机键须有指示灯并带电源开关标志符号，以便统一操作和管理；USB接口采用自带抽拉式防尘盖，具有永不脱落特性 5.★支持HDMI和VGA两路信号输入（也可选配2路HDMI输入），分别支持面板按键切换和中控远程控制切换 6.★采用双光杆做导向结合高精密度齿条咬合传动，交流减速电机做驱动动力，经久耐用，使用寿命长 7.★支持电源环通功能，可手拉手环通串联，有效减少工程现场施工布线。 8.★设备内部电路采用强弱电分离设计，两路独立电源供电，避免干扰 9.★材质：产品全身为高档铝合金（包括升降器箱体），工艺：采用氧化拉丝或氧化喷砂，颜色：黑色/银色 技术参数： 1. 触摸屏：支持触摸 2.★ 升降时间：17S 3. 自动仰角15°，手掰二次角度30° 4.屏幕尺寸：15.6" 5. 屏幕比例：16：9 6. 屏幕分辨率：1920*1080 7. 对比度：800：1 8. 亮度：250cd/㎡ 9. 可视角度：89/89/89/89(Typ.) 10.★ 显示器厚度：8mm 11. 电源供电：AC 220V 50-60/HZ | 20 | 台
2.05 | 无纸化客户端(含软件) |  |  | 产品参数： 1.支持权限设置，可控制主席功能权限、列席功能权限、快捷功能权限、下载权限、上传权限等。 2.支持展示欢迎信息、会议主题、 参会人员、会议室信息、会议时间、主持人、会议议程等信息。 3.★支持会议签到，开启签到功能后，参会必须签到才能进入会议，支持控制统一签到、默认全签、结束签到，支持密码签到、按键签到、手写签名签到、刷脸刷卡签到（需要设备支持），签到信息自动生成记录。 4.支持投票表决，会前、会中可创建投票表决，可主席权限客户端管理、开启。 5.★支持多种同屏广播模式，包含强制模式、异步浏览、跟踪主讲、全屏模式、窗口模式等，同屏广播视频清晰流畅，窗口模式与全屏模式之间可无缝切换、不黑屏。 6.★采用超低延迟、抗网络干扰、极速秒开的同屏技术，确保视频高清流畅；采用双缓存技术，确保音质高保真；采用硬编码/软解码技术，确保音视频同步。 7.支持阅览多种格式的会议资料文件，如doc/docx/xls/xlsx/ppt/pptx/pdf/html等，支持权限控制，参会人只可看到有权限的文件。 8.★支持TTS语音库管理、播放、下载，权限客户端可直接输入文本生成语音文件，推送到各个客户端进行播放，无需通过后台操作。 9.★客户端可获取由服务器推送的点播视频库、直播视频库，可对视频库进行播放，点播视频同时支持下载功能。 10.★支持远程协助功能，当主讲人需要操作协助、秘书协助、技术协助时，都可通过发起远程协助功能来实现，远程协助接受者可设置、可管理。 11.★具有可收展悬浮快捷菜单，可快速发起同屏广播、电子白板交互、批注等功能，操作简单方便、快捷高效。 12.★支持任意状态下进行个人手绘批注、交互手绘批注、个人白板、交互白板、一键截图等操作，并生成会议纪要，并支持手动添加记录，即时保存即时查看。 13.支持文件共享，权限客户端可上传会议资料文件，并分发给其它客户端进行共享，可查看、删除、下载。 14.支持会议交流，客户端之间可选择目标参会人员，通过发件箱、收件箱进行互发信息交流，同时可选择发送到系统管理员。 15.支持会议服务呼叫功能，参会人员可向茶水间或服务台呼叫茶、水、纸、笔、技术支持、清洁等或自定义需求内容服务。 16.★支持一键切换主题风格，如商务蓝色主题、红色主题、渐变主题、护眼主题。 17.★APP客户端支持扫码入会，临时参会人员通过扫码可直接加入会议，减少在服务器后台添加参会人员的操作流程。 18.支持屏幕控制功能，可控制其它任意客户端终端或流媒体终端发起同屏、同步大屏、切换信号源。 19.支持直接一键快速访问服务器后台，登录后可进行编辑会议、上传文件、修改设置参会人员权限等操作。 20.★具有控制会议开启/关闭控制、会议资料开启/关闭控制、设备开启/关闭控制、投票项开启/关闭控制等控制功能。 21.★具有三种实用工具：网页浏览、计时器、计算器、放大镜，可一键快速调用、简单实用，助力参会人员。 22.支持实时接收、查看服务器后台或主席权限客户端发送的会议通知，未读信息有醒目红点提示，避免参会人员错过会议通知。 23.支持Windows系统、Android系统，可进行跨平台广播。 产品参数： 1．CPU： Intel I5 系列 2．内存：8GB DDR3 RAM 3．硬盘容量：128GB 固态硬盘 4．网卡：千兆网络接口 5．标准接口：1×DC_IN接口、1×HDMI、1×RJ45、1×VGA、2×USB2.0、2×USB3.0、1×HP_OUT、1×MIC_IN 6．操作系统：Windows10 7．工作环境：环境温度：-10℃～50℃；相对湿度：0% ~ 95% 8．工作功耗：12V DC/24W | 20 | 台
2.06 | 千兆网络交换机 |  |  | 支持升降终端通讯，19"加固型2U上架式铝合金面板机箱，黑色，输入电压交流50- 60Hz，220V±10%V，输入功率750W，外部端口有千兆以太网口24个、 配备网口指示灯（针对每个网口），支持网络接口诊断；实时监测并显示机箱内温度，散热风扇智能控制；实时监测并显示内部PoE电源电压；支持1000M带宽以太网与终端通讯，一台设备可带24个单元，单元与扩展主机点对点有线连接；支持双1000M带宽以太网口，分别用于连接控制主机和扩展主机级联；网络支持1000M/100M Ethernet | 1 | 台
2.07 | 辅材 |  |  | 包括管材、系统连接线、专业接插件、配件等 | 1 | 批
2.08 | 小计:
三.LED显示屏
3.01 | 显示系统 | P1.86室内LED显示屏（全彩） |  | 1.★像素间距: ≤1.86mm，像素密度：≥250000点/㎡ 2.水平与垂直视角≥155° 3.亮度均匀≥99%,最大亮度≥750nits/m²,对比度≥6000 : 14.色温3000-18000K可调 5.亮度鉴别等级符合标准C级，Bj≥24 6.色度均匀性±0. 002之内 7.单元平整度偏差≤0.05mm(垂直偏差JX≤5%:水平偏差CS≤5%) 8.▲根据 SJ/T 11590-2016 LED显示屏图像质量主观评价方法:回扫线或频闪现象、图像均匀性、大面积色彩还原、灰度表现力、拼装精度、运动图像清晰度、静态图像清晰度检测结果评分为5分，主观评价为优。（提供封面具有CNAS标识的第三方机构出具的检测报告） 9.▲白色场坐标按SJ/T 11141-2017 5. 10. 5规定,X;0.2726,Y0.2933（提供封面具有CNAS标识的第三方机构出具的检测报告并加盖厂家公章） 10.低亮高灰功能 1、 支持PWM灰阶控制技术提升低灰视觉效果2、 支持软件实现不同亮度情况下，灰度8-16bit任意设置，0-100亮度时,8-16bits任意灰度设置（提供封面具有CNAS标识的第三方机构出具的检测报告并加盖厂家公章） 11.LED灯珠抗拉机械强度≥1kg（提供封面具有CNAS标识的第三方机构出具的检测报告并加盖厂家公章） 12.中央法线上亮度=100cd/m 白场时，水平视角80°时亮度衰减≤10%，垂直视角60°时亮度衰减≤10% 13.软件功能1、LED显示屏可实时监控显示屏工作状态，具有故障自动告警功能，发生故障发消息到指定邮箱，及时处理。2、LED显示屏具有多点测温系统，均衡散热，防止局部温度过高造成色彩漂移。3、LED显示屏具有电源温度控制系统，提供电源实时温度监督，超出设定温度自动报警，防止过温失效 14.依据SJ/T 11141-2017标准6. 17章节MTBF要求按GB 11463-89,表1定时定数截尾试验产品平均使用寿命≥100000 小时，MTBF平均失效间隔时间≥100000 小时，验证结论试验期间样品外观、接口、显示、基本功能无异常（提供封面具有CNAS标识的第三方机构出具的检测报告并加盖厂家公章） 15.光生物安全/蓝光安全依据标准进行光生物安全及蓝光危害评估检测，应属无危害类：在8h（30000s）曝辐中不造成光化学紫外危害（ES）,并在1000s（约16min）内不造成近紫外危害（EUVA）,并在 10000s（约2. 8h）内不造成对视网膜热危害（LR）,并且在1000s内不造成对皮肤/眼睛（视网膜）的光化学紫外/近紫外/蓝光/热辐射危害（EIR）（提供封面具有CNAS标识的第三方机构出具的检测报告并加盖厂家公章） 16.辐射骚扰(EMC) 30MHz〜1000MHz符合GB/T 9254. 1-2021Class A限值要求（提供封面具有CNAS标识的第三方机构出具的检测报告并加盖厂家公章） 17.▲支持自动 gamma 校正技术，16bit 自动调节，通过构造非线性校正曲线和色坐标变换系数矩阵实现了显示效果的不断改善，各项重要指标如彩色还原性、色温调节范围、亮度均匀性、色度均匀性、刷新率、换帧频率等，均符合广电级标准 （提供封面具有CNAS标识的第三方机构出具的检测报告并加盖厂家公章） 18.依据依据GB/T17626.4-2018规定，电源端口土4kV，测试中和测试结束后产品无异常（提供封面具有CNAS标识的第三方机构出具的检测报告并加盖厂家公章） | 11.5 | 平方米 |  |  | 模组排列： 14列*16行 整屏尺寸：4.48米×2.56米 分辨率2408*1376
3.02 | 控制系统 | LED视频控制器 |  | 1)单机具有8个网口，单网口带载65万像素，整机最大带载520万像素，宽度可达到8000点，高度可达到4000点。 2)支持多种数字信号接口,包括2路HDMI1.3和2路DVI-D输入源。 3)支持3画面显示，画面位置任意布局。 4)支持信号源热备份。 5)EDID配置管理：支持EDID（Extended Display Identification Data，扩展显示识别数据）的读取、修改、自定义。 6)支持一键黑屏/静止功能。 7)去黑边/剪裁功能：解决前端信号产生的黑边问题，针对任意信号源做任意裁剪 8)支持按键锁定，防止误操作。 9)可实时、快捷地对整体输出画面显示亮度、对比度进行调整。 10)HDR功能，支持SDR转HDR图像优化技术，可以提升普通SDR视频的对比度、增强图像细节表现，让普通视频具备HDR效果 | 1 | 台
3.03 |  | 接收卡 |  | 1)单卡 12 个标准接口，输出 24 组 RGB 数据 2)支持高灰高刷、低亮高灰显示 3)细节处理更完美，可消除某行偏暗、低灰偏红、鬼影等细节问题 4) 支持亮度、色度逐点校正，提供校正低灰补偿，保障低灰显示效果 5) 支持各种 PWM 芯片、逐点检测芯片及通用芯片 6)支持一键回读所有配置文件信息 7)支持一键修复功能，换卡无忧 8)支持网络通信状态的实时检测，及网线连接顺序的检测 | 32 | 张
3.04 |  | 编辑控制软件 |  | LED显示屏专用播放和控制软件（必须为正版软件） | 1 | 套
3.05 | 控制电脑 | 电脑 |  | i5 8G 1T 以上配置 | 1 | 台 |  |  | 用户自备
3.06 | 信号传输线材 | 专用线材 | 定制 | 网线以及电源线根据现场测算 | 1 | 套
3.07 | 配电系统 | 配电柜 |  | 10KW配电柜，手动开关 | 1 | 台
3.08 | 钢结构 | 钢结构 | 定制 | 根据现场实际情况定制，包边厚度（含屏）不得大于10CM | 1 | 项
3.09 | 包装、运输 | 包装、运费 | 定制 | 包装、搬运、运输及保险费 | 1 | 项 |  |  | 包运费
3.1 | 安装、调试 | 安装、调试 | 定制 | 提供工程师现场安装、调试 | 1 | 项
3.11 | 税费
小计:
合计
| 税费 |  |  | 可接受普票
安装服务费
总价 |  | 音频部分+无纸化部分+LED屏+其他全部
备注： | 1、报价人所报设备需注明品牌及型号，所报价的设备功能不低于上述参数描述，本项目三年质保。
2、本报价清单为项目的方案之一，如报价人有其他优先方案，可根据本清单进行调整，但必须实现本项目功能。