## B南108大屏
室内全彩屏报价清单（B南108）
点间距:2.5mm | 单元尺寸（M) | 单元板排列(块) | 显示屏显示尺寸(m) | 屏体显示面积(m2) | 显示屏含结构面积包边可现场调整 | 单元点数（点） | 宽高物理分辨率(点) | 物理分辨率总点数(点)
宽 | 0.32 | 16 | 5.12 | 14.75 | 0 | 128 | 2048 | 2359296
高 | 0.16 | 18 | 2.88 |  |  | 64 | 1152
序号 | 名 称 | 规格 | 品牌/型号 | 单位 | 数量 | 单价（元） | 金额（元） | 备注
1 | LED显示屏 | 亮度 ≥400cd/㎡ 亮度均匀性 ＞0.95 屏幕水平视角 140±10度 屏幕垂直视角 130±10度 最佳视距 ≥2.5m 使用环境 室内 每平方单元板最大功率 ≤457W/㎡ 配电功率（每平方最大功率÷78%÷85%） ≤689W/m2 灰度等级 红、绿、蓝各12-14bits 显示颜色 43980亿种 换帧频率 ≥60帧/秒 刷新频率 ≥3840Hz 控制方式 计算机控制，逐点一一对应，视频同步，实时显示 亮度调节 256级手动/自动 输入信号 DVI/VGA/HDMI/DP、复合视频信号、S-VIDEO、YpbPr(HDTV) 使用寿命 ≥10万小时 平均无故障时间 ≥1万小时 衰减率(工作3年) ≤15％ 连续失控点 0 离散失控点 ＜0.0001，出厂时为0 盲点率 ＜0.0003，出厂时为0 工作温度范围 -20-40℃ 工作湿度范围 10％-65％RH(无结露) 防护性能 超温/过载/掉电/图像补偿/各种校正技术/过流/过压/防雷(可选项) 屏幕水平平整度 ＜1mm/㎡ 屏幕垂直平整度 ＜1mm/㎡ 提供CCC认证证书并加盖公章；提供第三方检测机构出具的检测报告并加盖公章 参考品牌：强力巨彩、高科、蓝普或同档次及以上 |  | M2 | 14.75
2 | 控制系统 | 1.支持常见的视频接口，包括1路3G-SDI，2路HDMI1.3，1路DVI，1路USB播放。 2.支持3个窗口和1路OSD。 3.支持快捷配屏和高级配屏功能。 4.支持HDMI、DVI输入分辨率自定义调节。 5.支持设备间备份设置。 6.视频输出最大带载高达390万像素。 7.支持带载屏体亮度调节。 8.支持一键将优先级最低的窗口全屏自动缩放。 9.支持创建10个用户场景作为模板保存，方便使用。 10.支持选择 HDMI 输入源或 DVI 输入源作为同步信号，达到输出的场级同步。 11.扩展子卡支持AP+WiFi无线模式，可实现手机，电脑的无线投屏。 12.USB播放最大支持 1920×1080@60Hz 视频输入，图片文件格式：jpg、jpeg、png 和 bmp。 13.视频文件格式：avi、mp4、mpg、mkv、mov、vob 和 rvmb。 14.− 视 频 编 码 ： MPEG-1 、 MPEG-2 、 MPEG-4 、 Sorenson 15.H263、H.264、HEVC（H.265） 、RV8/9/10 和 RV40。 16.− 音频编码：MPEG-1、MPEG-2（Layer I/II） 、AAC-LC、 17.HE-AAC、FLAC、PCM 和 Vorbis。 18.前面板配备直观的LCD显示界面，清晰的按键灯提示，简化了系统的控制操作。 提供LED显示屏控制器CCC认证证书，加盖公章 参考品牌：辉诚、诺瓦、卡莱特、凯视达、灵星雨或同档次及以上 |  | 套 | 1 |  |  | 包含控制卡
3 | 框架结构 | 1.LED屏现场定制框架结构，采用国产优质材料，符合安全载重标准 | 定制/国产优质 | M2 | 14.75
4 | 安装调试费用 | 显示屏的安装与调试 | 定制 | 平方 | 14.75
总价

## B南109大屏
室内全彩屏报价清单（B南109）
点间距:2.5mm | 单元尺寸(m) | 单元板排列(块) | 显示屏显示尺寸(m) | 屏体显示面积(m2) | 显示屏含结构面积包边可现场调整 | 单元点数（点） | 宽高物理分辨率(点) | 物理分辨率总点数(点)
宽 | 0.32 | 16 | 5.12 | 14.75 | 0 | 128 | 2048 | 2359296
高 | 0.16 | 18 | 2.88 |  |  | 64 | 1152
序号 | 名 称 | 规格 | 品牌/型号 | 单位 | 数量 | 单价（元） | 金额（元） | 备注
1 | LED显示屏 | 亮度 ≥400cd/㎡ 亮度均匀性 ＞0.95 屏幕水平视角 140±10度 屏幕垂直视角 130±10度 最佳视距 ≥2.5m 使用环境 室内 每平方单元板最大功率 ≤457W/㎡ 配电功率（每平方最大功率÷78%÷85%） ≤689W/m2 灰度等级 红、绿、蓝各12-14bits 显示颜色 43980亿种 换帧频率 ≥60帧/秒 刷新频率 ≥3840Hz 控制方式 计算机控制，逐点一一对应，视频同步，实时显示 亮度调节 256级手动/自动 输入信号 DVI/VGA/HDMI/DP、复合视频信号、S-VIDEO、YpbPr(HDTV) 使用寿命 ≥10万小时 平均无故障时间 ≥1万小时 衰减率(工作3年) ≤15％ 连续失控点 0 离散失控点 ＜0.0001，出厂时为0 盲点率 ＜0.0003，出厂时为0 工作温度范围 -20-40℃ 工作湿度范围 10％-65％RH(无结露) 防护性能 超温/过载/掉电/图像补偿/各种校正技术/过流/过压/防雷(可选项) 屏幕水平平整度 ＜1mm/㎡ 屏幕垂直平整度 ＜1mm/㎡ 提供CCC认证证书并加盖公章；提供第三方检测机构出具的检测报告并加盖公章 参考品牌：强力巨彩、高科、蓝普或同档次及以上 |  | M2 | 14.75
2 | 控制系统 | 1.支持常见的视频接口，包括1路3G-SDI，2路HDMI1.3，1路DVI，1路USB播放。 2.支持3个窗口和1路OSD。 3.支持快捷配屏和高级配屏功能。 4.支持HDMI、DVI输入分辨率自定义调节。 5.支持设备间备份设置。 6.视频输出最大带载高达390万像素。 7.支持带载屏体亮度调节。 8.支持一键将优先级最低的窗口全屏自动缩放。 9.支持创建10个用户场景作为模板保存，方便使用。 10.支持选择 HDMI 输入源或 DVI 输入源作为同步信号，达到输出的场级同步。 11.扩展子卡支持AP+WiFi无线模式，可实现手机，电脑的无线投屏。 12.USB播放最大支持 1920×1080@60Hz 视频输入，图片文件格式：jpg、jpeg、png 和 bmp。 13.视频文件格式：avi、mp4、mpg、mkv、mov、vob 和 rvmb。 14.− 视 频 编 码 ： MPEG-1 、 MPEG-2 、 MPEG-4 、 Sorenson 15.H263、H.264、HEVC（H.265） 、RV8/9/10 和 RV40。 16.− 音频编码：MPEG-1、MPEG-2（Layer I/II） 、AAC-LC、 17.HE-AAC、FLAC、PCM 和 Vorbis。 18.前面板配备直观的LCD显示界面，清晰的按键灯提示，简化了系统的控制操作。 提供LED显示屏控制器CCC认证证书，加盖公章 参考品牌：辉诚、诺瓦、卡莱特、凯视达、灵星雨或同档次及以上 |  | 套 | 1 |  |  | 包含控制卡
3 | 框架结构 | 1.LED屏现场定制框架结构，采用国产优质材料，符合安全载重标准 | 定制/国产优质 | M2 | 14.75
4 | 安装调试费用 | 显示屏的安装与调试 | 定制 | 平方 | 14.75
总价

## C东101大屏
室内全彩屏报价清单（C东101 ）
点间距:2.5mm | 单元尺寸（M) | 单元板排列(块) | 显示屏显示尺寸(m) | 屏体显示面积(m2) | 显示屏含结构面积包边可现场调整 | 单元点数（点） | 宽高物理分辨率(点) | 物理分辨率总点数(点)
宽 | 0.32 | 19 | 6.08 | 20.4288 | 0 | 128 | 2432 | 3268608
高 | 0.16 | 21 | 3.36 |  |  | 64 | 1344
序号 | 名 称 | 规格 | 品牌/型号 | 单位 | 数量 | 单价（元） | 金额（元） | 备注
1 | LED显示屏 | 亮度 ≥400cd/㎡ 亮度均匀性 ＞0.95 屏幕水平视角 140±10度 屏幕垂直视角 130±10度 最佳视距 ≥2.5m 使用环境 室内 每平方单元板最大功率 ≤457W/㎡ 配电功率（每平方最大功率÷78%÷85%） ≤689W/m2 灰度等级 红、绿、蓝各12-14bits 显示颜色 43980亿种 换帧频率 ≥60帧/秒 刷新频率 ≥3840Hz 控制方式 计算机控制，逐点一一对应，视频同步，实时显示 亮度调节 256级手动/自动 输入信号 DVI/VGA/HDMI/DP、复合视频信号、S-VIDEO、YpbPr(HDTV) 使用寿命 ≥10万小时 平均无故障时间 ≥1万小时 衰减率(工作3年) ≤15％ 连续失控点 0 离散失控点 ＜0.0001，出厂时为0 盲点率 ＜0.0003，出厂时为0 工作温度范围 -20-40℃ 工作湿度范围 10％-65％RH(无结露) 防护性能 超温/过载/掉电/图像补偿/各种校正技术/过流/过压/防雷(可选项) 屏幕水平平整度 ＜1mm/㎡ 屏幕垂直平整度 ＜1mm/㎡ 提供CCC认证证书并加盖公章；提供第三方检测机构出具的检测报告并加盖公章 参考品牌：强力巨彩、高科、蓝普或同档次及以上 |  | M2 | 20.4288
2 | 控制系统 | 1.支持常见的视频接口，包括1路3G-SDI，2路HDMI1.3，1路DVI，1路USB播放。 2.支持3个窗口和1路OSD。 3.支持快捷配屏和高级配屏功能。 4.支持HDMI、DVI输入分辨率自定义调节。 5.支持设备间备份设置。 6.视频输出最大带载高达390万像素。 7.支持带载屏体亮度调节。 8.支持一键将优先级最低的窗口全屏自动缩放。 9.支持创建10个用户场景作为模板保存，方便使用。 10.支持选择 HDMI 输入源或 DVI 输入源作为同步信号，达到输出的场级同步。 11.扩展子卡支持AP+WiFi无线模式，可实现手机，电脑的无线投屏。 12.USB播放最大支持 1920×1080@60Hz 视频输入，图片文件格式：jpg、jpeg、png 和 bmp。 13.视频文件格式：avi、mp4、mpg、mkv、mov、vob 和 rvmb。 14.− 视 频 编 码 ： MPEG-1 、 MPEG-2 、 MPEG-4 、 Sorenson 15.H263、H.264、HEVC（H.265） 、RV8/9/10 和 RV40。 16.− 音频编码：MPEG-1、MPEG-2（Layer I/II） 、AAC-LC、 17.HE-AAC、FLAC、PCM 和 Vorbis。 18.前面板配备直观的LCD显示界面，清晰的按键灯提示，简化了系统的控制操作。 提供LED显示屏控制器CCC认证证书，加盖公章 参考品牌：辉诚、诺瓦、卡莱特、凯视达、灵星雨或同档次及以上 |  | 套 | 1 |  |  | 包含控制卡
3 | 框架结构 | 1.LED屏现场定制框架结构，采用国产优质材料，符合安全载重标准 | 定制/国产优质 | M2 | 20.4288
4 | 安装调试费用 | 显示屏的安装与调试 | 定制 | 平方 | 20.4288
总价

## C东102大屏
室内全彩屏报价清单（C东102）
点间距:2.5mm | 单元尺寸（M) | 单元板排列(块) | 显示屏显示尺寸(m) | 屏体显示面积(m2) | 显示屏含结构面积包边可现场调整 | 单元点数（点） | 宽高物理分辨率(点) | 物理分辨率总点数(点)
宽 | 0.32 | 19 | 6.08 | 20.4288 | 0 | 128 | 2432 | 3268608
高 | 0.16 | 21 | 3.36 |  |  | 64 | 1344
序号 | 名 称 | 规格 | 品牌/型号 | 单位 | 数量 | 单价（元） | 金额（元） | 备注
1 | LED显示屏 | 亮度 ≥400cd/㎡ 亮度均匀性 ＞0.95 屏幕水平视角 140±10度 屏幕垂直视角 130±10度 最佳视距 ≥2.5m 使用环境 室内 每平方单元板最大功率 ≤457W/㎡ 配电功率（每平方最大功率÷78%÷85%） ≤689W/m2 灰度等级 红、绿、蓝各12-14bits 显示颜色 43980亿种 换帧频率 ≥60帧/秒 刷新频率 ≥3840Hz 控制方式 计算机控制，逐点一一对应，视频同步，实时显示 亮度调节 256级手动/自动 输入信号 DVI/VGA/HDMI/DP、复合视频信号、S-VIDEO、YpbPr(HDTV) 使用寿命 ≥10万小时 平均无故障时间 ≥1万小时 衰减率(工作3年) ≤15％ 连续失控点 0 离散失控点 ＜0.0001，出厂时为0 盲点率 ＜0.0003，出厂时为0 工作温度范围 -20-40℃ 工作湿度范围 10％-65％RH(无结露) 防护性能 超温/过载/掉电/图像补偿/各种校正技术/过流/过压/防雷(可选项) 屏幕水平平整度 ＜1mm/㎡ 屏幕垂直平整度 ＜1mm/㎡ 提供CCC认证证书并加盖公章；提供第三方检测机构出具的检测报告并加盖公章 参考品牌：强力巨彩、高科、蓝普或同档次及以上 |  | M2 | 20.4288
2 | 控制系统 | 1.支持常见的视频接口，包括1路3G-SDI，2路HDMI1.3，1路DVI，1路USB播放。 2.支持3个窗口和1路OSD。 3.支持快捷配屏和高级配屏功能。 4.支持HDMI、DVI输入分辨率自定义调节。 5.支持设备间备份设置。 6.视频输出最大带载高达390万像素。 7.支持带载屏体亮度调节。 8.支持一键将优先级最低的窗口全屏自动缩放。 9.支持创建10个用户场景作为模板保存，方便使用。 10.支持选择 HDMI 输入源或 DVI 输入源作为同步信号，达到输出的场级同步。 11.扩展子卡支持AP+WiFi无线模式，可实现手机，电脑的无线投屏。 12.USB播放最大支持 1920×1080@60Hz 视频输入，图片文件格式：jpg、jpeg、png 和 bmp。 13.视频文件格式：avi、mp4、mpg、mkv、mov、vob 和 rvmb。 14.− 视 频 编 码 ： MPEG-1 、 MPEG-2 、 MPEG-4 、 Sorenson 15.H263、H.264、HEVC（H.265） 、RV8/9/10 和 RV40。 16.− 音频编码：MPEG-1、MPEG-2（Layer I/II） 、AAC-LC、 17.HE-AAC、FLAC、PCM 和 Vorbis。 18.前面板配备直观的LCD显示界面，清晰的按键灯提示，简化了系统的控制操作。 提供LED显示屏控制器CCC认证证书，加盖公章 参考品牌：辉诚、诺瓦、卡莱特、凯视达、灵星雨或同档次及以上 |  | 套 | 1 |  |  | 包含控制卡
3 | 框架结构 | 1.LED屏现场定制框架结构，采用国产优质材料，符合安全载重标准 | 定制/国产优质 | M2 | 20.4288
4 | 安装调试费用 | 显示屏的安装与调试 | 定制 | 平方 | 20.4288
总价