## 3.2表-08 分部分项工程和单价措施项目清单与计价表
分部分项工程和单价措施项目清单与计价表
工程名称：围墙改造工程 |  |  |  | 第1页 共2页
序 号 | 项目编码 | 项目名称 | 项目特征描述 |  | 计量 单位 | 工程量 | 金额(元)
[7 empty] | 综合单价 | 合价 | 其中
暂估价
|  | 围墙 |  |  |  | 1
1 | 010101002001 | 挖一般土方 | 1.土壤类别 详地勘报告 2.挖土深度 1.5m以内 3.弃土运距 投标人自行考虑 |  | m3 | 16.92
2 | 010103001001 | 回填方 | 1.土质要求 :符合设计及施工规范要求 2.密实度要求 ：符合设计及施工规范要求 3.粒径要求 ：符合设计及施工规范要求 4.夯填（碾压） ：夯填 5.运输距离：自行考虑 |  | m3 | 8.95
3 | 010103002001 | 余方弃置 | 1.废弃料品种 回填后多余土方等 2.运距 投标人自行考虑 |  | m3 | 7.97
4 | 010501001001 | 垫层 | 1.混凝土种类 商品砼 2.混凝土强度等级 C15 3.含支、拆模板 |  | m3 | 0.97
5 | 010501001003 | 垫层 | 1.混凝土种类 商品砼 2.混凝土强度等级 C10 3.含支、拆模板 |  | m3 | 0.1
6 | 010501003001 | 独立基础 | 1.混凝土种类 商品砼 2.混凝土强度等级 C30 3.含支、拆模板 |  | m3 | 3
7 | 010501002001 | 带形基础 | 1.混凝土种类 商品砼 2.混凝土强度等级 C25 3.含支、拆模板 |  | m3 | 0.13
8 | 010502001001 | 矩形柱 | 1.混凝土种类 商品砼 2.混凝土强度等级 C30 3.含支、拆模板 |  | m3 | 3.58
9 | 010502002001 | 构造柱 | 1.混凝土种类 商品砼 2.混凝土强度等级 C20 3.含支、拆模板 |  | m3 | 0.29
10 | 010401003002 | 围墙 | 围墙：非粘土砖墙，M5混合砂浆砌筑，墙底60mm处20厚1:2.5水泥砂浆掺3%防水粉防潮处理 |  | m3 | 5.11
11 | 010507005001 | 压顶 | C25砼，商品砼，含支拆模板 |  | m3 | 0.22
12 | 010515001001 | 现浇构件钢筋 | 钢筋种类、规格 Φ＜12(一级钢 HPB300) |  | t | 0.197
13 | 010515001002 | 现浇构件钢筋 | 钢筋种类、规格 Φ＜25(一级钢 HPB300) |  | t | 0.534
14 | 011205001001 | 石材柱面 | 干挂20mm白麻荔枝面花岗岩，L40x4镀锌角铁、专用不锈钢挂件 |  | m2 | 19.2
15 | 011201001001 | 墙面一般抹灰 | 20厚1：2.5水泥砂浆粉刷 |  | m2 | 53.57
16 | 011406001001 | 围墙涂料 | 外墙腻子乳胶漆三度 |  | m2 | 48.17
17 | 040203006001 | 沥青混凝土 | 80mm沥青混凝土 |  | m2 | 137.82
18 | 040204004001 | 安砌侧（平、缘）石 | 同原市政和校内道路相同或相似砼路牙石安装 |  | m | 22.56
19 | 040203007001 | 水泥混凝土 | 150mmC25混凝土路面基层 |  | m2 | 41.48
本页小计
合 计
未来软件编制
分部分项工程和单价措施项目清单与计价表
工程名称：围墙改造工程 |  |  |  | 第2页 共2页
序 号 | 项目编码 | 项目名称 | 项目特征描述 |  | 计量 单位 | 工程量 | 金额(元)
[7 empty] | 综合单价 | 合价 | 其中
暂估价
20 | 050102012001 | 铺种草皮 | 种植土回填，铺种草皮，成活养护 |  | m2 | 6.58
21 | 011601001001 | 砖砌体拆除 | 原围墙及边柱拆除（含柱及部分围墙基础），结合设计自行勘察现场 |  | 项 | 1
22 | 011609001001 | 栏杆、栏板拆除 | 原围墙金属栏杆拆除，自行勘察现场 |  | m2 | 6.75
23 | 041001005001 | 拆除侧、平（缘）石 | 拆除原砼路牙石，自行勘察现场 |  | m | 21.84
24 | 041001001001 | 拆除路面 | 原沥青路面凿除（含基层），自行勘察现场 |  | m2 | 6.58
25 | 041001002001 | 拆除人行道 | 原路边人行道地台拆除，自行勘察现场 |  | m2 | 29.58
26 | 041001004001 | 铣刨路面 | 原路面铣刨 |  | m2 | 96.34
27 | 050101007001 | 清除地被植物 | 清理绿化植被，含人行道苗木清理，自行勘察现场 |  | m2 | 11.9
28 | 010101002002 | 挖一般土方 | 1.土壤类别 详地勘报告 2.挖土深度 1.5m以内 3.弃土运距 投标人自行考虑 |  | m3 | 23.77
29 | 010103002002 | 余方弃置 | 1.拆除建筑垃圾及多余土方等 2.运距及消纳费，投标人自行考虑 |  | 项 | 1
分部分项合计
30 | 011705001001 | 大型机械设备进出场及安拆 | 压路机等机械设备进出场及安拆 |  | 项 | 1
31 | 011701002001 | 外脚手架 | 砌墙、浇柱、抹灰、粉刷等脚手 |  | 项 | 1
单价措施合计
本页小计
合 计
未来软件编制