## 1.1封-1 招标工程量清单封面
| 南京审计大学金审学院康养实训中心改造及配套项目（第一批） |  | 工程
招标工程量清单
招 标 人： |  | 南京审计大学金审学院
（单位盖章）
造价咨询人： |  | 江苏泰鼎工程咨询有限公司
（单位盖章）
2025年08月28日
封-1

## 3.1扉-1 招标工程量清单扉页(单位工程)
| 装饰工程 |  |  | 工程
招标工程量清单
招 标 人： |  | 南京审计大学金审学院 | 造价咨询人： | 江苏泰鼎工程咨询有限公司
|  | （单位盖章） |  | （单位资质专用章）
法定代表人 或其授权人： |  | 张主任 | 法定代表人 或其授权人： | 张林华
|  | （签字或盖章） |  | （签字或盖章）
编 制 人： |  | 尤良坤、施春雷 | 复 核 人： | 赵江
|  | （造价人员签字盖专用章） |  | （造价工程师签字盖专用章）
编制时间： |  | 2025年08月28日 | 复核时间： | 2025年08月29日
扉-1

## 3.2表-08 分部分项工程和单价措施项目清单与计价表
分部分项工程和单价措施项目清单与计价表
工程名称：装饰工程 |  |  |  | 标段： |  |  | 第1页 共4页
序 号 | 项目编码 | 项目名称 | 项目特征描述 |  | 计量 单位 | 工程量 | 金 额(元)
[7 empty] | 综合单价 | 合价 | 其中
暂估价
|  | A 拆改建 |  |  |  | 1
1 | 011204003001 | 块料墙面(厨房) | 干挂瓷砖大板 1、含镀锌钢骨架及附件 2、瓷砖大板1500-750 |  | m2 | 14.22
2 | 011204003002 | 块料墙面（卫生间） | 1、白色墙砖600*1200*10mm，同色环氧采砂填缝 2、5mm专用瓷砖粘结剂 3、14mm1:3水泥砂浆找平层，2mm厚刮毛处理 4、界面剂 |  | m2 | 17.82
3 | 011302001001 | 铝扣板吊顶（卫生间） | 1、铝扣板吊顶600*600mm，铝扣板厚度1.0mm 2、φ8全牙镀锌吊杆 M8膨胀螺栓固定 3、50系列龙骨，W型龙骨收边。 |  | m2 | 5.13
|  | B 卫生间设施 |  |  |  | 1
4 | 031004003001 | 成品洗手台盆+镜柜组 | 成品洗手台盆+镜柜组 1.具体详见南京审计大学康养实训中心改造项目洁具白皮书 2.图纸册里面的清单 |  | 组 | 1
5 | 011505004001 | 座便器扶手,墙壁防滑扶手,淋浴座凳 | 座便器扶手+墙壁防滑扶手+淋浴座凳一组三件套 1.具体详见南京审计大学康养实训中心改造项目洁具白皮书 2.图纸册里面的清单 |  | 组 | 1
|  | C 适老改造实训室 |  |  |  | 1
6 | 011501001001 | 钢化玻璃展示柜 | 钢化玻璃展示柜 1.尺寸：高900mm，宽1800mm，深600mm 2.具体要求详见设计图纸及效果图等，样式满足业主要求。 3.ENF级宁芯板，柜体柜门18+18+9厚，标配五金，+钢化玻璃面子 4.按二次深化设计 |  | 套 | 2
7 | 011505010001 | 洞洞板展示墙A、B | 洞洞板展示墙A、B 1.尺寸：高1200mm，宽2400mm，深60mm 2.具体要求详见设计图纸及效果图等，样式满足业主要求。 3.ENF级宁芯板，18厚，含基层 4.按二次深化设计 |  | m2 | 5.76
8 | 011505010002 | 磁吸白板 | 磁吸白板 1.尺寸：高1200mm，宽1200mm，深60mm 2.具体要求详见设计图纸及效果图等，样式满足业主要求。 3.ENF级宁芯板，18厚，含基层 4.按二次深化设计 |  | m2 | 1.44
|  | D 快装集成厨房 |  |  |  | 1
本页小计
合 计
分部分项工程和单价措施项目清单与计价表
工程名称：装饰工程 |  |  |  | 标段： |  |  | 第2页 共4页
序 号 | 项目编码 | 项目名称 | 项目特征描述 |  | 计量 单位 | 工程量 | 金 额(元)
[7 empty] | 综合单价 | 合价 | 其中
暂估价
9 | 011501019002 | 橱柜吊柜 | 橱柜吊柜 1.具体详见南京审计大学康养实训中心改造项目洁具白皮书 2.图纸册里面的清单 3.高度1000mm.，深度350mm 4.按延长米计算 5.ENF级宁芯板，柜体柜门18+18+9厚，标配五金 |  | m | 3.6
10 | 011505002001 | 吊柜电动升降机 | 吊柜电动升降机 1.悍高星幕升降机600G |  | 个 | 1
11 | 011505002002 | 吊柜手动升降机 | 吊柜手动升降机 1.悍高席勒手动升降机600G |  | 个 | 1
12 | 011505002003 | 书桌四横杠升降机 | 书桌四横杠升降机 1.成品升降机 |  | 个 | 1
13 | 011501011002 | 橱柜地柜 | 橱柜地柜 1.具体详见南京审计大学康养实训中心改造项目洁具白皮书 2.图纸册里面的清单 3.高度1000mm，深度600mm 4.标配石英石单色，15厚 5.ENF级宁芯板，柜体柜门18+18+9厚，标配五金 6.按延长米计算 |  | m | 4.7
14 | 011501011003 | 岛台 | 岛台 1.具体详见南京审计大学康养实训中心改造项目洁具白皮书 2.图纸册里面的清单 3.高度1000mm，深度600mm 4.标配石英石单色，15厚 5.ENF级宁芯板，柜体柜门18+18+9厚，标配五金 |  | m | 1.9
|  | E 居家养老实训室 |  |  |  | 1
15 | 011501003003 | 鞋柜 | 鞋柜 1.含各类配件、Led灯带（含变压器、感应器等）、拉直器定制款等 2.具体详见图纸及效果图等 3.按投影面积计算 4.尺寸：高2400mm，宽2500mm，深400mm 5.ENF级宁芯板，柜体柜门18+18+9厚，标配五金 |  | m2 | 6
16 | 011501003002 | 衣柜 | 衣柜书桌组合体 1.含各类配件、Led灯带（含变压器、感应器等）、伸缩衣架、拉直器定制款等 2.具体详见图纸ID-91-03 3.按投影面积计算 4.尺寸：高2400mm，宽3400mm，深600mm 5.ENF级宁芯板，柜体柜门18+18+9厚，标配五金 6.含悍高葆蝶衣物升降架 |  | m2 | 8.16
本页小计
合 计
分部分项工程和单价措施项目清单与计价表
工程名称：装饰工程 |  |  |  | 标段： |  |  | 第3页 共4页
序 号 | 项目编码 | 项目名称 | 项目特征描述 |  | 计量 单位 | 工程量 | 金 额(元)
[7 empty] | 综合单价 | 合价 | 其中
暂估价
17 | 011505010003 | 中间矮护墙 | 中间矮护墙 1.尺寸：高1200mm，宽9000mm，深18mm 2.具体要求详见设计图纸及效果图等，样式满足业主要求。 3.ENF级宁芯板，18厚，含基层 4.按二次深化设计 5.护墙折边工艺 |  | m2 | 10.8
|  | F 高龄照护实训室 |  |  |  | 1
18 | 011501003004 | 展示柜A、B柜 | 展示柜A\B柜 1.含各类配件、Led灯带（含变压器、感应器等）、拉直器定制款等 2.具体详见图纸及效果图等 3.按投影面积计算 4.尺寸：高3000mm，宽2200mm，深400mm 5.ENF级宁芯板，柜体柜门18+18+9厚，标配五金 |  | m2 | 13.2
19 | 011505010004 | 中间矮护墙 | 中间矮护墙 1.尺寸：高1200mm，宽3600mm，深18mm 2.具体要求详见设计图纸及效果图等，样式满足业主要求。 3.ENF级宁芯板，18厚，含基层 4.按二次深化设计 5.护墙折边工艺 |  | m2 | 4.32
|  | G 日间照料实训室 |  |  |  | 1
20 | 011501001002 | 钢化玻璃展示柜 | 钢化玻璃展示柜 1.尺寸：高900mm，宽1800mm，深600mm 2.具体要求详见设计图纸及效果图等，样式满足业主要求。 3.ENF级宁芯板，柜体柜门18+18+9厚，标配五金，+钢化玻璃面子 4.按二次深化设计 |  | 套 | 2
21 | 011505010005 | 洞洞板展示墙A、B | 洞洞板展示墙A、B 1.尺寸：高1200mm，宽2400mm，深60mm 2.具体要求详见设计图纸及效果图等，样式满足业主要求。 3.ENF级宁芯板，18厚，含基层 4.按二次深化设计 |  | m2 | 5.76
22 | 011505010006 | 磁吸白板 | 磁吸白板 1.尺寸：高1200mm，宽1200mm，深60mm 2.具体要求详见设计图纸及效果图等，样式满足业主要求。 3.ENF级宁芯板，18厚，含基层 4.按二次深化设计 |  | m2 | 1.44
|  | H 过道物品存放柜 |  |  |  | 1
本页小计
合 计
分部分项工程和单价措施项目清单与计价表
工程名称：装饰工程 |  |  |  | 标段： |  |  | 第4页 共4页
序 号 | 项目编码 | 项目名称 | 项目特征描述 |  | 计量 单位 | 工程量 | 金 额(元)
[7 empty] | 综合单价 | 合价 | 其中
暂估价
23 | 011501003005 | 物品存放柜 | 物品存放柜 1.含各类配件拉直器定制款等 2.具体详见图纸及效果图等 3.按投影面积计算 4.尺寸：高1200mm，宽4800mm，深400mm 5.ENF级宁芯板，柜体柜门18+18+9厚，标配五金 |  | m2 | 17.28
分部分项合计
24 | 011701002001 | 脚手架 | 1、各类脚手架 2、搭设、拆除符合规范要求， 3、费用自行考虑在报价中，结算时不予调整 |  | 项 | 1
单价措施合计
本页小计
合 计

## 3.3表-11 总价措施项目清单与计价表
总价措施项目清单与计价表
工程名称：装饰工程 |  |  |  | 标段： |  |  | 第1页 共3页
序号 | 项目编码 | 项 目 名 称 | 计算基础 | 费率(%) | 金额(元) | 调整 费率(%) |  | 调整后 金额(元) | 备注
1 | 011707001001 | 安全文明施工
1.1 | 1.1 | 基本费 | 分部分项清单合价+单价措施清单合价-分部分项除税工程设备费-单价措施除税工程设备费 | 1.7 |  |  |  |  | 不取费时将“费率”置0；
1.2 | 1.2 | 增加费 | 分部分项清单合价+单价措施清单合价-分部分项除税工程设备费-单价措施除税工程设备费 | 0 |  |  |  |  | 1星0.4%/2星0.44%/3星0.48%
1.3 | 1.3 | 扬尘污染防治增加费 | 分部分项清单合价+单价措施清单合价-分部分项除税工程设备费-单价措施除税工程设备费 | 0.22
2 | 011707002001 | 夜间施工 | 分部分项清单合价+单价措施清单合价-分部分项除税工程设备费-单价措施除税工程设备费 | [5 empty] | 0～0.1%
3 | 011707003001 | 非夜间施工照明 | 分部分项清单合价+单价措施清单合价-分部分项除税工程设备费-单价措施除税工程设备费 | [5 empty] | 0.2%
4 | 011707004001 | 二次搬运 | 分部分项清单合价+单价措施清单合价-分部分项除税工程设备费-单价措施除税工程设备费
5 | 011707005001 | 冬雨季施工 | 分部分项清单合价+单价措施清单合价-分部分项除税工程设备费-单价措施除税工程设备费 | [5 empty] | 0.05～0.1%
总价措施项目清单与计价表
工程名称：装饰工程 |  |  |  | 标段： |  |  | 第2页 共3页
序号 | 项目编码 | 项 目 名 称 | 计算基础 | 费率(%) | 金额(元) | 调整 费率(%) |  | 调整后 金额(元) | 备注
6 | 011707006001 | 地上、地下设施、建筑物的临时保护设施 | 分部分项清单合价+单价措施清单合价-分部分项除税工程设备费-单价措施除税工程设备费
7 | 011707007001 | 已完成工程及设备保护 | 分部分项清单合价+单价措施清单合价-分部分项除税工程设备费-单价措施除税工程设备费 | [5 empty] | 0～0.1%
8 | 011707008001 | 临时设施 | 分部分项清单合价+单价措施清单合价-分部分项除税工程设备费-单价措施除税工程设备费 | [5 empty] | 0.3～1.3%
9 | 011707009001 | 赶工措施 | 分部分项清单合价+单价措施清单合价-分部分项除税工程设备费-单价措施除税工程设备费 | [5 empty] | 0.5～2.2%
10 | 011707010001 | 工程按质论价 | 分部分项清单合价+单价措施清单合价-分部分项除税工程设备费-单价措施除税工程设备费 | 0 |  |  |  |  | 市优0.8%/省优1.1%/国优专业1.2%/国优1.3%
11 | 011707011001 | 住宅分户验收 | 分部分项清单合价+单价措施清单合价-分部分项除税工程设备费-单价措施除税工程设备费 | [5 empty] | 0.1%
12 | 011707012001 | 建筑工人实名制费用 | 分部分项清单合价+单价措施清单合价-分部分项除税工程设备费-单价措施除税工程设备费 | [5 empty] | 0.03%
总价措施项目清单与计价表
工程名称：装饰工程 |  |  |  | 标段： |  |  | 第3页 共3页
序号 | 项目编码 | 项 目 名 称 | 计算基础 | 费率(%) | 金额(元) | 调整 费率(%) |  | 调整后 金额(元) | 备注
13 | 011707015001 | 智慧工地费用 | 分部分项清单合价+单价措施清单合价-分部分项除税工程设备费-单价措施除税工程设备费 | [5 empty] | 0.04～0.08%
合 计

## 3.4表-12 其他项目清单与计价汇总表
其他项目清单与计价汇总表
工程名称：装饰工程 |  | 标段： |  | 第1页 共1页
序号 | 项 目 名 称 | 金额(元) | 结算金额(元) |  | 备注
1 | 暂列金额 | 0.00 |  |  | 明细详见表-12-1
2 | 暂估价 | 0.00
2.1 | 材料(工程设备)暂估价 | — |  |  | 明细详见表-12-2
2.2 | 专业工程暂估价 | 0.00 |  |  | 明细详见表-12-3
3 | 计日工 |  |  |  | 明细详见表-12-4
4 | 总承包服务费 |  |  |  | 明细详见表-12-5
合 计 |  |  |  |  | —

## 3.5表-12-1 暂列金额明细表
暂列金额明细表
工程名称：装饰工程 |  | 标段： |  | 第1页 共1页
序号 | 项 目 名 称 | 计量单位 | 暂定金额(元) |  | 备注
合 计 |  |  | 0.00 |  | —

## 3.6表-12-2 材料(工程设备)暂估单价及调整表
材料(工程设备)暂估单价及调整表
工程名称：装饰工程 | [5 empty] | 标段： |  |  |  | 第1页 共1页
序号 | 材料编码 | 材料(工程设备)名称、规格、型号 | 计量 单位 | 数量 |  |  | 暂估(元) |  | 确认(元) |  |  | 差额±(元) |  | 备注
|  |  |  | 投标 | 确认 |  | 单价 | 合价 | 单价 |  | 合价 | 单价 | 合价
合 计

## 3.7表-12-3 专业工程暂估价及结算价表
专业工程暂估价及结算价表
工程名称：装饰工程 |  |  | 标段： |  | 第1页 共1页
序号 | 工程名称 | 工程内容 | 暂估金额(元) | 结算金额(元) |  | 差额±(元) | 备注
合 计 |  |  | 0.00 |  |  |  | —

## 3.8表-12-4 计日工表
计 日 工 表
工程名称：装饰工程 |  |  |  | 标段： |  | 第1页 共1页
编号 | 项目名称 | 单位 | 暂定数量 | 实际数量 | 综合单价 (元) | 合价(元)
[6 empty] | 暂定 | 实际
一 | 人工
人工小计
二 | 材料
材料小计
三 | 施工机械
施工机械小计
四、企业管理费和利润
总 计

## 3.9表-12-5 总承包服务费计价表
总承包服务费计价表
工程名称：装饰工程 |  |  |  | 标段： |  | 第1页 共1页
序号 | 项 目 名 称 | 项目价值(元) | 服务内容 |  | 计算基础 | 费率(%) | 金额(元)
| 合 计 | — | — |  |  | —

## 3.10表-13 规费、税金项目计价表
规费、税金项目计价表
工程名称：装饰工程 |  |  | 标段： |  |  | 第1页 共1页
序号 | 项 目 名 称 | 计算基础 |  | 计算基数(元) | 计算费率(%) |  | 金额(元)
1 | 规费 | 分部分项工程费+措施项目费+其他项目费-除税工程设备费 |  |  | 100
1.1 | 社会保险费 |  |  |  | 2.4
1.2 | 住房公积金 |  |  |  | 0.42
1.3 | 环境保护税 |  |  |  | 0.1
2 | 税金 | 分部分项工程费+措施项目费+其他项目费+规费-(除税甲供材料费+除税甲供设备费)/1.01 |  |  | 9
合 计

## 3.11表-20 发包人提供材料和工程设备一览表
发包人提供材料和工程设备一览表
工程名称：装饰工程 |  |  |  |  | 标段： |  |  | 第1页 共1页
序号 | 材料编码 | 材料(工程设备)名称、规格、型号 | 单位 | 数量 |  | 单价(元) | 合价(元) |  | 交货 方式 | 送达 地点 | 备注
合 计

## 4.1扉-1 招标工程量清单扉页(单位工程)
| 安装工程 |  |  | 工程
招标工程量清单
招 标 人： |  | 南京审计大学金审学院 | 造价咨询人： | 江苏泰鼎工程咨询有限公司
|  | （单位盖章） |  | （单位资质专用章）
法定代表人 或其授权人： |  | 张主任 | 法定代表人 或其授权人： | 张林华
|  | （签字或盖章） |  | （签字或盖章）
编 制 人： |  | 尤良坤、施春雷 | 复 核 人： | 赵江
|  | （造价人员签字盖专用章） |  | （造价工程师签字盖专用章）
编制时间： |  | 2025年08月28日 | 复核时间： | 2025年08月29日
扉-1

## 4.2表-08 分部分项工程和单价措施项目清单与计价表
分部分项工程和单价措施项目清单与计价表
工程名称：安装工程 |  |  |  | 标段： |  |  | 第1页 共1页
序 号 | 项目编码 | 项目名称 | 项目特征描述 |  | 计量 单位 | 工程量 | 金 额(元)
[7 empty] | 综合单价 | 合价 | 其中
暂估价
|  | C 其他 |  |  |  | 1
1 | 031004006001 | 大便器 | 1.名称:连体式坐便器 2.材质:陶瓷 3.规格、类型:业主现场选型，满足使用要求 4.包含配套辅材及配件采购及安装 |  | 组 | 1
2 | 031004014001 | 给、排水附（配）件 | 1.名称:水龙头 2.材质:陶瓷阀芯 3.型号、规格:具体详见南京审计大学康养实训中心改造项目洁具白皮书 |  | 个 | 1
3 | 031004014002 | 给、排水附（配）件 | 1.名称:卫生间冲淋花洒 2.型号、规格:具体详见南京审计大学康养实训中心改造项目洁具白皮书 3.安装方式:墙壁上安装 |  | 个 | 1
4 | 031007006001 | 燃气灶具 | 1.名称:仿真灶台摆件模型 2.型号、规格:长0.73m宽0.41m高0.07m 3.安装方式:厨房柜台上安放 |  | 台 | 1
5 | 030701009001 | 金属壳体 | 1.名称:仿真油烟机摆件模型 2.规格:长0.9m宽0.37m高0.48m 3.安装方式:墙壁上挂装 |  | 个 | 1
6 | 031004004001 | 洗涤盆 | 1.名称:厨房水池 2.材质:不锈钢 3.规格、类型:具体详见南京审计大学康养实训中心改造项目洁具白皮书 4.包含配套辅材及配件采购及安装 |  | 组 | 1
分部分项合计
本页小计
合 计

## 4.3表-11 总价措施项目清单与计价表
总价措施项目清单与计价表
工程名称：安装工程 |  |  |  | 标段： |  |  | 第1页 共3页
序号 | 项目编码 | 项 目 名 称 | 计算基础 | 费率(%) | 金额(元) | 调整 费率(%) |  | 调整后 金额(元) | 备注
1 | 031302001001 | 安全文明施工
1.1 | 1.1 | 基本费 | 分部分项清单合价+单价措施清单合价-分部分项除税工程设备费-单价措施除税工程设备费 | 1.5 |  |  |  |  | 不取费时将“费率”置0；
1.2 | 1.2 | 增加费 | 分部分项清单合价+单价措施清单合价-分部分项除税工程设备费-单价措施除税工程设备费 | 0 |  |  |  |  | 1星0.3%/2星0.33%/3星0.36%
1.3 | 1.3 | 扬尘污染防治增加费 | 分部分项清单合价+单价措施清单合价-分部分项除税工程设备费-单价措施除税工程设备费 | 0.21
2 | 031302002001 | 夜间施工 | 分部分项清单合价+单价措施清单合价-分部分项除税工程设备费-单价措施除税工程设备费 | [5 empty] | 0～0.1%
3 | 031302003001 | 非夜间施工照明 | 分部分项清单合价+单价措施清单合价-分部分项除税工程设备费-单价措施除税工程设备费 | [5 empty] | 0.30%
4 | 031302004001 | 二次搬运 | 分部分项清单合价+单价措施清单合价-分部分项除税工程设备费-单价措施除税工程设备费
5 | 031302005001 | 冬雨季施工 | 分部分项清单合价+单价措施清单合价-分部分项除税工程设备费-单价措施除税工程设备费 | [5 empty] | 0.05～0.1%
总价措施项目清单与计价表
工程名称：安装工程 |  |  |  | 标段： |  |  | 第2页 共3页
序号 | 项目编码 | 项 目 名 称 | 计算基础 | 费率(%) | 金额(元) | 调整 费率(%) |  | 调整后 金额(元) | 备注
6 | 031302006001 | 已完成工程及设备保护 | 分部分项清单合价+单价措施清单合价-分部分项除税工程设备费-单价措施除税工程设备费 | [5 empty] | 0～0.05%
7 | 031302008001 | 临时设施 | 分部分项清单合价+单价措施清单合价-分部分项除税工程设备费-单价措施除税工程设备费 | [5 empty] | 0.6～1.6%
8 | 031302009001 | 赶工措施 | 分部分项清单合价+单价措施清单合价-分部分项除税工程设备费-单价措施除税工程设备费 | [5 empty] | 0.5～2.1%
9 | 031302010001 | 工程按质论价 | 分部分项清单合价+单价措施清单合价-分部分项除税工程设备费-单价措施除税工程设备费 | 0 |  |  |  |  | 市优0.8%/省优1.1%/国优专业1.2%/国优1.3%
10 | 031302011001 | 住宅分户验收 | 分部分项清单合价+单价措施清单合价-分部分项除税工程设备费-单价措施除税工程设备费 | [5 empty] | 0.10%
11 | 031302012001 | 建筑工人实名制费用 | 分部分项清单合价+单价措施清单合价-分部分项除税工程设备费-单价措施除税工程设备费 | [5 empty] | 0.03%
12 | 031302015001 | 智慧工地费用 | 分部分项清单合价+单价措施清单合价-分部分项除税工程设备费-单价措施除税工程设备费 | [5 empty] | 0.04～0.08%
总价措施项目清单与计价表
工程名称：安装工程 |  |  |  | 标段： |  |  | 第3页 共3页
序号 | 项目编码 | 项 目 名 称 | 计算基础 | 费率(%) | 金额(元) | 调整 费率(%) |  | 调整后 金额(元) | 备注
合 计

## 4.4表-12 其他项目清单与计价汇总表
其他项目清单与计价汇总表
工程名称：安装工程 |  | 标段： |  | 第1页 共1页
序号 | 项 目 名 称 | 金额(元) | 结算金额(元) |  | 备注
1 | 暂列金额 | 0.00 |  |  | 明细详见表-12-1
2 | 暂估价 | 0.00
2.1 | 材料(工程设备)暂估价 | — |  |  | 明细详见表-12-2
2.2 | 专业工程暂估价 | 0.00 |  |  | 明细详见表-12-3
3 | 计日工 |  |  |  | 明细详见表-12-4
4 | 总承包服务费 |  |  |  | 明细详见表-12-5
合 计 |  |  |  |  | —

## 4.5表-12-1 暂列金额明细表
暂列金额明细表
工程名称：安装工程 |  | 标段： |  | 第1页 共1页
序号 | 项 目 名 称 | 计量单位 | 暂定金额(元) |  | 备注
合 计 |  |  | 0.00 |  | —

## 4.6表-12-2 材料(工程设备)暂估单价及调整表
材料(工程设备)暂估单价及调整表
工程名称：安装工程 | [5 empty] | 标段： |  |  |  | 第1页 共1页
序号 | 材料编码 | 材料(工程设备)名称、规格、型号 | 计量 单位 | 数量 |  |  | 暂估(元) |  | 确认(元) |  |  | 差额±(元) |  | 备注
|  |  |  | 投标 | 确认 |  | 单价 | 合价 | 单价 |  | 合价 | 单价 | 合价
合 计

## 4.7表-12-3 专业工程暂估价及结算价表
专业工程暂估价及结算价表
工程名称：安装工程 |  |  | 标段： |  | 第1页 共1页
序号 | 工程名称 | 工程内容 | 暂估金额(元) | 结算金额(元) |  | 差额±(元) | 备注
合 计 |  |  | 0.00 |  |  |  | —

## 4.8表-12-4 计日工表
计 日 工 表
工程名称：安装工程 |  |  |  | 标段： |  | 第1页 共1页
编号 | 项目名称 | 单位 | 暂定数量 | 实际数量 | 综合单价 (元) | 合价(元)
[6 empty] | 暂定 | 实际
一 | 人工
人工小计
二 | 材料
材料小计
三 | 施工机械
施工机械小计
四、企业管理费和利润
总 计

## 4.9表-12-5 总承包服务费计价表
总承包服务费计价表
工程名称：安装工程 |  |  |  | 标段： |  | 第1页 共1页
序号 | 项 目 名 称 | 项目价值(元) | 服务内容 |  | 计算基础 | 费率(%) | 金额(元)
| 合 计 | — | — |  |  | —

## 4.10表-13 规费、税金项目计价表
规费、税金项目计价表
工程名称：安装工程 |  |  | 标段： |  |  | 第1页 共1页
序号 | 项 目 名 称 | 计算基础 |  | 计算基数(元) | 计算费率(%) |  | 金额(元)
1 | 规费 | 分部分项工程费+措施项目费+其他项目费-除税工程设备费 |  |  | 100
1.1 | 社会保险费 |  |  |  | 2.4
1.2 | 住房公积金 |  |  |  | 0.42
1.3 | 环境保护税 |  |  |  | 0.1
2 | 税金 | 分部分项工程费+措施项目费+其他项目费+规费-(除税甲供材料费+除税甲供设备费)/1.01 |  |  | 9
合 计

## 4.11表-20 发包人提供材料和工程设备一览表
发包人提供材料和工程设备一览表
工程名称：安装工程 |  |  |  |  | 标段： |  |  | 第1页 共1页
序号 | 材料编码 | 材料(工程设备)名称、规格、型号 | 单位 | 数量 |  | 单价(元) | 合价(元) |  | 交货 方式 | 送达 地点 | 备注
合 计