## 学生社区
|  |  |  | 序号 | 项目编码 | 项目名称 | 项目特征描述 | 计量单位 | 工程量 | 金 额(元),综合单价 | 金 额(元),合价 | 金 额(元),其中， 暂估价
2013规范报表(控制价、投标)a表-08分部分项工程和单价措施项目清单与计价表
|  |  |  | 1 | 2 | 3 | 4 | 5 | 6 | 7 | 8 | 9
|  | 0 |  | 1: 分部分项工程和单价措施项目清单与计价表
pg |  |  |  | 1: 工程名称：学生社区建设--装饰部分 标段： 第1页 共2页
|  |  |  | 序号 | 项目编码 | 项目名称 | 项目特征描述 | 计量单位 | 工程量 | 金 额(元)
[10 empty] | 综合单价 | 合价 | 其中
暂估价
bt |  | 0 | bar: 3
[6 empty] | 拆除原墙面 | 1.202.203.204.205 墙面拆除 2.206墙面拆除 3.原简易隔断 | m2 | 62
[6 empty] | 门拆除 | 1.拆除铝合金门 | 樘 | 3
bt |  | 0 | bar: 3
[6 empty] | 灯具 | 灯具更换 | 套 | 15
bt |  | 0 | bar: 3
qd | 11 | 0 |  | 3: 墙面白色乳胶漆; 4: 1.基层类型:一般抹灰面2.腻子种类:三道腻子找平3.油漆品种、刷漆遍数:白色乳胶漆; 5: m2; 6: 487.73
[6 empty] | 墙面修补 | 1.墙面布设线管开槽 | 米 | 100
[6 empty] | 开孔（打洞） | 墙面开空调主机孔 | 个 | 9
[6 empty] | 门边 | 1.拆除原墙体，墙边修补 | 项 | 1
[6 empty] | 软包基层 | 1.208室墙面木工板基层 |  | 32.78
[6 empty] | 软包 | 1.外安装软包层 2.颜色搭配有甲方安排 | m2 | 32.78
[6 empty] | 门 | 1.过道制作铝合金门，符合国标 | m3 | 12.8
地面
[6 empty] | 地砖 | 1.墙体拆除后地面修补 2.凿地 3.人工裁切 4.砖 5.水泥黄沙 | 项 | 1
[6 empty] | 踢脚线 | 1.踢脚线安装 | 米 | 20
[6 empty] | 地面软垫 | 208室 | m2 | 19.25
[6 empty] | 垃圾清运 | 垃圾量自估 | 车 | 1
[6 empty] | 短驳运输 | 垃圾下楼 | 项 | 1
·
本页小计
合 计
未来软件编制 2023年11月20日
|  | 1 | 1
|  | 0 |  | 1: 分部分项工程和单价措施项目清单与计价表
pg |  |  |  | 1: 工程名称：学生社区建设--安装部分 标段： 第2页 共2页
|  |  |  | 序号 | 项目编码 | 项目名称 | 项目特征描述 | 计量单位 | 工程量 | 金 额(元)
[10 empty] | 综合单价 | 合价 | 其中
暂估价
[6 empty] | 机柜 | 1.交换机机架 2.小型 | 台 | 1
[6 empty] | 水晶头 | 1.机架内与交换机使用 | 套 | 40
[6 empty] | 空开 | 1.配电箱增加空开,12路 | 套 | 0
|  |  |  | 3: 桥架; 4: 1.10公分钢板桥架.弱电; 5: 米; 6: 58 | 0
[6 empty] | KBG管管 | N25线管 | 米 | 25
[6 empty] | KBG管管 | N32线管 | 米 | 65
[6 empty] | 超六类网线 | 1.地面网线铺装 2.电脑与交换机连接 | 米 | 450
[6 empty] | PVC管 | N25线管 | 米 | 200
[6 empty] | 插座面板 | 三孔插口 | 个 | 46
[6 empty] | 开关 | 更换新面板 | 个 | 8
[6 empty] | 开槽 | 1.墙面布线安装箱体 2地面开槽 | 米 | 65
[6 empty] | ZBBV-2.5 | 1.地面强电铺装 2.江南电缆 | 米 | 600
[6 empty] | ZBBV-4 | 1.地面强电铺装 2.江南电缆 | 米 | 300
byxj |  |  |  | 1: 本页小计
合 计
未来软件编制 2023年11月20日
备注：
1、报价含人工、机械、管理、材料、现场现有设备、成品的保护费用、运输、安装、税费等一切相关费用的综合报价；
2、清单中材料及成品必须符合国家强制标准。