## 表-08 分部分项工程和单价措施项目清单与计价表
分部分项工程和单价措施项目清单与计价表
工程名称：1000KVA变压器更换 | [5 empty] | 第1页 共1页
序 号 | 项目编码 | 项目名称 | 项目特征描述 | 计量 单位 | 工程量 | 金 额(元)
[6 empty] | 综合单价 | 合价 | 其中
暂估价
1 | 030401002001 | 干式变压器拆除 | 1：原变压器拆除 2：变压器高压进线电缆拆除 3：变压器低压出线母排拆除 | 台 | 2
2 | 030401002002 | 干式变压器安装 | 1.名称:变压器 2.型号:SCB10-1000/10,10.5±2x2.5%/0.4KV D,yn11 Uk=6% 3.变压器高压进线电缆恢复 4.变压器低压母排恢复 | 台 | 2
3 | 030403008002 | 低压母排整改（100*10） | 1：变压器低压出线母排整改 | KG | 160
4 | 030414001001 | 电力变压器系统 | 1.名称：10kV电力变压器系统调试 | 系统 | 2
5 | 030404005002 | 直流屏拆除 | 1.原直流屏拆除，含所有的线路 | 台 | 2
6 | 030404005001 | 直流屏更换（65AH/220V） | 1.名称：直流屏 2.型号：DC220V,65Ah 含(电池柜）蓄电池,18套 3.原有线路恢复 | 台 | 2
7 | 030414005001 | 直流屏系统调试 | 1.直流屏系统调试 | 台 | 1
本页小计
合 计
未来软件编制 | [5 empty] | 2021年1月12日 星期二
项目名称：旧设备回收
序 号 | 项目编码 | 项目名称 | 项目特征描述 | 计量 单位 | 工程量 | 金 额(元)
[6 empty] | 综合单价 | 合价 | 其中
暂估价
8 | 030404036001 | 1000KVA变压器回收 | 1.原SCB09-1000KVA变压器回收 | 台 | 2
9 | 030404036002 | 1250KVA变压器回收 | 1.原SCB09-1250KVA变压器回收 | 台 | 2
10 | 030404036003 | FN5高压柜回收 | 1.原FN5高压柜回收 | 套 | 2
11 | 030404036004 | 直流屏 | 1.原DV220V，65Ah(含电池柜) | 台 | 2
本页小计
合 计
未来软件编制 | [5 empty] | 2021年1月12日 星期二
表-08