## 表-08 分部分项工程和单价措施项目清单与计价表
分部分项工程和单价措施项目清单与计价表
工程名称：安装工程 |  |  |  | 第1页 共4页
序 号 | 项目编码 | 项目名称 | 项目特征描述 |  | 计量 单位 | 工程量 | 金 额(元)
[7 empty] | 综合单价 | 合价 | 其中
暂估价
|  | C 3#楼 |  |  |  | 1
1 | 031001006001 | 塑料管 | 1.安装部位:室外 2.介质:热水 3.材质、规格:PP-R S3.2级 De110 4.连接形式:热熔连接 5.压力试验及吹、洗设计要求:消毒冲洗 6.管件:自行考虑 |  | m | 32
2 | 031001006002 | 塑料管 | 1.安装部位:室外 2.介质:热水 3.材质、规格:PP-R S3.2级 De63 4.连接形式:热熔连接 5.压力试验及吹、洗设计要求:消毒冲洗 6.管件:自行考虑 |  | m | 32
3 | 031001002001 | 钢管 | 1.名称 原埋地钢管拆除 2.拆除材料运至业主方指定地点码放整齐 运距自行考虑 |  | m | 32
4 | 031003003001 | 法兰阀门 | 1.类型:法兰闸阀更换 2.材质:铸钢 3.规格、压力等级:Z41H-16C DN150 4.连接形式:法兰连接 5.拆除阀门运至业主方指定地点码放整齐 运距自行考虑 |  | 个 | 1
5 | 031003003002 | 法兰阀门 | 1.类型:法兰闸阀 2.材质:铸钢 3.规格、压力等级:Z41H-16C DN50 4.连接形式:法兰连接 |  | 个 | 1
6 | 031003003003 | 法兰阀门 | 1.类型:法兰闸阀 2.材质:铸钢 3.规格、压力等级:Z41H-16C DN100 4.连接形式:法兰连接 |  | 个 | 1
7 | 031003003004 | 法兰阀门 | 1.类型:法兰蝶阀 2.材质:铸钢 3.规格、压力等级:D343H-16C DN100 4.连接形式:法兰连接 |  | 个 | 4
8 | 031003003005 | 法兰阀门 | 1.类型:法兰止回阀 2.材质:不锈钢 3.规格、压力等级:H42W-16P DN100 4.连接形式:法兰连接 |  | 个 | 2
9 | 031003003006 | 法兰阀门 | 1.类型:Y型过滤器 2.材质:不锈钢 3.规格、压力等级:GL41W-16P DN100 4.连接形式:法兰连接 |  | 个 | 2
10 | 031006001001 | 变频热水泵组 | 1.设备名称:变频热水泵组 2.水泵主要技术参数:Q=43.3m³ H=60m N=15KW 3.含:水泵2台（一用一备）及变频控制柜和水泵基础 |  | 套 | 1
11 | 030411001001 | 配管 | 1.名称:电气配管 2.材质、规格:镀锌钢管 RC32 3.配置形式:明配 |  | m | 10
本页小计
合 计
未来软件编制
分部分项工程和单价措施项目清单与计价表
工程名称：安装工程 |  |  |  | 第2页 共4页
序 号 | 项目编码 | 项目名称 | 项目特征描述 |  | 计量 单位 | 工程量 | 金 额(元)
[7 empty] | 综合单价 | 合价 | 其中
暂估价
12 | 030408001001 | 电力电缆 | 1.名称:电力电缆 2.型号及规格:YJV-0.6/1.0KV-4*10 3.敷设方式、部位:穿管敷设 4.含:电缆头制安 |  | m | 20
13 | 030406006001 | 低压交流电动机检查接线 | 1.名称:低压交流电动机检查接线 2.容量(kW):15 3.控制保护方式:变频 |  | 台 | 2
14 | 031208002002 | 管道绝热 | 聚氨酯发泡保温管壳厚度22.5mm，接缝必须满涂高温粘接剂，管壳外采用马蹄脂防水涂层内衬单层玻纤布，涂层厚度为3mm。 |  | m3 | 0.51
15 | 010101007001 | 管沟土方 | 1.名称 管沟土方 2.土壤类别 自行考虑 3.沟槽深度 1.65m 4.含回填，余方弃置等 ，弃置运距自行考虑 |  | m3 | 108.41
16 | 040204002001 | 人行道块料 | 1.人行道面包砖拆除、恢复；面包砖利旧 |  | m2 | 5.1
17 | 040204004001 | 路牙石拆除、安装 | 1.路牙石拆除并恢复安装，路牙石利旧 |  | m | 8
|  | C 5#楼 |  |  |  | 1
18 | 031001006003 | 塑料管 | 1.安装部位:室外 2.介质:热水 3.材质、规格:PP-R S3.2级 De110 4.连接形式:热熔连接 5.压力试验及吹、洗设计要求:消毒冲洗 6.管件:自行考虑 |  | m | 23
19 | 031001006004 | 塑料管 | 1.安装部位:室外 2.介质:热水 3.材质、规格:PP-R S3.2级 De90 4.连接形式:热熔连接 5.压力试验及吹、洗设计要求:消毒冲洗 6.管件:自行考虑 |  | m | 69
20 | 031001006005 | 塑料管 | 1.安装部位:室外 2.介质:热水 3.材质、规格:PP-R S3.2级 De75 4.连接形式:热熔连接 5.压力试验及吹、洗设计要求:消毒冲洗 6.管件:自行考虑 |  | m | 23
本页小计
合 计
未来软件编制
分部分项工程和单价措施项目清单与计价表
工程名称：安装工程 |  |  |  | 第3页 共4页
序 号 | 项目编码 | 项目名称 | 项目特征描述 |  | 计量 单位 | 工程量 | 金 额(元)
[7 empty] | 综合单价 | 合价 | 其中
暂估价
21 | 031001006006 | 塑料管 | 1.安装部位:室外 2.介质:热水 3.材质、规格:PP-R S3.2级 De63 4.连接形式:热熔连接 5.压力试验及吹、洗设计要求:消毒冲洗 6.管件:自行考虑 |  | m | 92
22 | 031003003007 | 法兰阀门 | 1.类型:法兰闸阀 2.材质:铸钢 3.规格、压力等级:Z41H-16C DN100 4.连接形式:法兰连接 |  | 个 | 1
23 | 031003003009 | 法兰阀门 | 1.类型:法兰闸阀 2.材质:铸钢 3.规格、压力等级:Z41H-16C DN80 4.连接形式:法兰连接 |  | 个 | 2
24 | 031003003008 | 法兰阀门 | 1.类型:法兰闸阀 2.材质:铸钢 3.规格、压力等级:Z41H-16C DN50 4.连接形式:法兰连接 |  | 个 | 2
25 | 031208002003 | 管道绝热 | 聚氨酯发泡保温管壳厚度22.5mm，接缝必须满涂高温粘接剂，管壳外采用马蹄脂防水涂层内衬单层玻纤布，涂层厚度为3mm。 |  | m3 | 1.54
26 | 010101007002 | 管沟土方 | 1.名称 管沟土方 2.土壤类别 自行考虑 3.沟槽深度 1.65m 4.含回填，余方弃置等 ，弃置运距自行考虑 |  | m3 | 180.68
27 | 040204002002 | 人行道块料 | 1.人行道面包砖拆除、恢复；面包砖利旧 |  | m2 | 8.8
28 | 040204004002 | 路牙石拆除、安装 | 1.路牙石拆除并恢复安装，路牙石利旧 |  | m | 5
|  | C 7#楼 |  |  |  | 1
29 | 031001006007 | 塑料管 | 1.安装部位:室外 2.介质:热水 3.材质、规格:PP-R S3.2级 De110 4.连接形式:热熔连接 5.压力试验及吹、洗设计要求:消毒冲洗 6.管件:自行考虑 |  | m | 23
本页小计
合 计
未来软件编制
分部分项工程和单价措施项目清单与计价表
工程名称：安装工程 |  |  |  | 第4页 共4页
序 号 | 项目编码 | 项目名称 | 项目特征描述 |  | 计量 单位 | 工程量 | 金 额(元)
[7 empty] | 综合单价 | 合价 | 其中
暂估价
30 | 031001006008 | 塑料管 | 1.安装部位:室外 2.介质:热水 3.材质、规格:PP-R S3.2级 De90 4.连接形式:热熔连接 5.压力试验及吹、洗设计要求:消毒冲洗 6.管件:自行考虑 |  | m | 69
31 | 031001006009 | 塑料管 | 1.安装部位:室外 2.介质:热水 3.材质、规格:PP-R S3.2级 De75 4.连接形式:热熔连接 5.压力试验及吹、洗设计要求:消毒冲洗 6.管件:自行考虑 |  | m | 23
32 | 031001006010 | 塑料管 | 1.安装部位:室外 2.介质:热水 3.材质、规格:PP-R S3.2级 De63 4.连接形式:热熔连接 5.压力试验及吹、洗设计要求:消毒冲洗 6.管件:自行考虑 |  | m | 92
33 | 031003003010 | 法兰阀门 | 1.类型:法兰闸阀 2.材质:铸钢 3.规格、压力等级:Z41H-16C DN100 4.连接形式:法兰连接 |  | 个 | 1
34 | 031003003011 | 法兰阀门 | 1.类型:法兰闸阀 2.材质:铸钢 3.规格、压力等级:Z41H-16C DN80 4.连接形式:法兰连接 |  | 个 | 2
35 | 031003003012 | 法兰阀门 | 1.类型:法兰闸阀 2.材质:铸钢 3.规格、压力等级:Z41H-16C DN50 4.连接形式:法兰连接 |  | 个 | 2
36 | 031208002004 | 管道绝热 | 聚氨酯发泡保温管壳厚度22.5mm，接缝必须满涂高温粘接剂，管壳外采用马蹄脂防水涂层内衬单层玻纤布，涂层厚度为3mm。 |  | m3 | 1.54
37 | 010101007003 | 管沟土方 | 1.名称 管沟土方 2.土壤类别 自行考虑 3.沟槽深度 1.65m 4.含回填，余方弃置等 ，弃置运距自行考虑 |  | m3 | 180.68
分部分项合计
本页小计
合 计
未来软件编制

## 表-11 总价措施项目清单与计价表
总价措施项目清单与计价表
工程名称：安装工程 |  |  |  | 第1页 共3页
序号 | 项目编码 | 项 目 名 称 | 计算基础 | 费率(%) | 金额(元) | 调整 费率(%) | 调整后 金额(元) | 备注
1 | 031302001001 | 安全文明施工
1.1 | 1.1 | 基本费 | 分部分项清单合价+单价措施清单合价-分部分项除税工程设备费-单价措施除税工程设备费 | 1.5 |  |  |  | 不取费时将“费率”置0；
1.2 | 1.2 | 增加费 | 分部分项清单合价+单价措施清单合价-分部分项除税工程设备费-单价措施除税工程设备费 | 0 |  |  |  | 1星0.3%/2星0.33%/3星0.36%
1.3 | 1.3 | 扬尘污染防治增加费 | 分部分项清单合价+单价措施清单合价-分部分项除税工程设备费-单价措施除税工程设备费 | 0.21
2 | 031302002001 | 夜间施工 | 分部分项清单合价+单价措施清单合价-分部分项除税工程设备费-单价措施除税工程设备费 |  |  |  |  | 0～0.1%
3 | 031302003001 | 非夜间施工照明 | 分部分项清单合价+单价措施清单合价-分部分项除税工程设备费-单价措施除税工程设备费 |  |  |  |  | 0.30%
4 | 031302005001 | 冬雨季施工 | 分部分项清单合价+单价措施清单合价-分部分项除税工程设备费-单价措施除税工程设备费 |  |  |  |  | 0.05～0.1%
未来软件编制
总价措施项目清单与计价表
工程名称：安装工程 |  |  |  | 第2页 共3页
序号 | 项目编码 | 项 目 名 称 | 计算基础 | 费率(%) | 金额(元) | 调整 费率(%) | 调整后 金额(元) | 备注
5 | 031302006001 | 已完成工程及设备保护 | 分部分项清单合价+单价措施清单合价-分部分项除税工程设备费-单价措施除税工程设备费 |  |  |  |  | 0～0.05%
6 | 031302008001 | 临时设施 | 分部分项清单合价+单价措施清单合价-分部分项除税工程设备费-单价措施除税工程设备费 |  |  |  |  | 0.6～1.6%
7 | 031302009001 | 赶工措施 | 分部分项清单合价+单价措施清单合价-分部分项除税工程设备费-单价措施除税工程设备费 |  |  |  |  | 0.5～2.1%
8 | 031302010001 | 工程按质论价 | 分部分项清单合价+单价措施清单合价-分部分项除税工程设备费-单价措施除税工程设备费 | 0 |  |  |  | 市优0.8%/省优1.1%/国优专业1.2%/国优1.3%
9 | 031302011001 | 住宅分户验收 | 分部分项清单合价+单价措施清单合价-分部分项除税工程设备费-单价措施除税工程设备费 |  |  |  |  | 0.10%
未来软件编制
总价措施项目清单与计价表
工程名称：安装工程 |  |  |  | 第3页 共3页
序号 | 项目编码 | 项 目 名 称 | 计算基础 | 费率(%) | 金额(元) | 调整 费率(%) | 调整后 金额(元) | 备注
10 | 031302012001 | 建筑工人实名制费用 | 分部分项清单合价+单价措施清单合价-分部分项除税工程设备费-单价措施除税工程设备费 |  |  |  |  | 0.03%
11 | 031302015001 | 智慧工地费用 | 分部分项清单合价+单价措施清单合价-分部分项除税工程设备费-单价措施除税工程设备费 |  |  |  |  | 0.04～0.08%
合 计
未来软件编制

## 表-12 其他项目清单与计价汇总表
其他项目清单与计价汇总表
工程名称：安装工程 |  | 第1页 共1页
序号 | 项 目 名 称 | 金额(元) | 结算金额(元) | 备注
1 | 暂列金额 | 0.00 |  | 明细详见表-12-1
2 | 暂估价 | 0.00
2.1 | 材料(工程设备)暂估价 | — |  | 明细详见表-12-2
2.2 | 专业工程暂估价 | 0.00 |  | 明细详见表-12-3
3 | 计日工 |  |  | 明细详见表-12-4
4 | 总承包服务费 |  |  | 明细详见表-12-5
合 计 |  |  |  | —
未来软件编制

## 表-12-1暂列金额明细表
暂列金额明细表
工程名称：安装工程 |  | 第1页 共1页
序号 | 项 目 名 称 | 计量单位 | 暂定金额(元) | 备注
合 计 |  |  | 0.00 | —
未来软件编制

## 表-13 规费、税金项目计价表
规费、税金项目计价表
工程名称：安装工程 |  |  | 第1页 共1页
序号 | 项 目 名 称 | 计算基础 |  | 计算基数(元) | 计算费率(%) | 金额(元)
1 | 规费 | 分部分项工程费+措施项目费+其他项目费-除税工程设备费 |  |  | 100
1.1 | 社会保险费 |  |  |  | 2.4
1.2 | 住房公积金 |  |  |  | 0.42
1.3 | 环境保护税 |  |  |  | 0.1
2 | 税金 | 分部分项工程费+措施项目费+其他项目费+规费-(甲供材料费+甲供设备费)/1.01 |  |  | 9
合 计
未来软件编制