## 表-08 分部分项工程和单价措施项目清单与计价表
分部分项工程项目清单
工程名称：金审学院食堂南侧道路 |  |  |  | 标段： |  |  | 第1页 共1页
序 号 | 项目编码 | 项目名称 | 项目特征描述 |  | 计量 单位 | 工程量 |  | 金 额(元)
[8 empty] | 综合单价 | 合价 | 其中
暂估价
1 |  | 余方弃置 | 1.废弃料品种:腐植土 2.运距:20Km内 |  | m3 | 25
2 |  | 零星砌砖 | 1.零星砌砖名称、部位:花池 2.砖品种、规格、强度等级:粘土砖 3.砂浆强度等级、配合比:混合M5.0 |  | m3 | 8.64
3 |  | 垫层 | 1.混凝土种类:商品砼 2.混凝土强度等级:C20 |  | m3 | 12.11
4 |  | 石材零星项目 | 1.找平层厚度、砂浆配合比:水泥砂浆1:3 2.贴结合层厚度、材料种类:107胶素水泥浆 |  | m2 | 17.5
5 |  | 人行道块料铺设 | 1.块料品种、规格:200×100×50 2.基础、垫层：材料品种、厚度:30厚1：3水泥砂浆 |  | m2 | 426.1
6 |  | 安砌侧（平、缘）石 |  |  | m | 50
7 |  | 平面块料拆除 | 1.拆除的基层类型:砂浆、外运 2.饰面材料种类:花岗岩、外运 |  | m2 | 1947
8 |  | 沥青混凝土 | 1.细粒式，厚度:6cm |  | m2 | 1642
分部分项合计
9 |  | 更换广场破损大理石 | 1、拆除破损大理石； 2、铺贴大理石 |  | m2 | 1
本页小计
合 计
未来软件编制 | [7 empty] | 2020年5月9日
表-08