## 1.1扉-1 招标工程量清单扉页
| 南京审计大学金审学院一站式服务中心建设 |  |  | 工程
招标工程量清单
招 标 人： |  |  | 造价咨询人：
|  | （单位盖章） |  | （单位资质专用章）
法定代表人 或其授权人： |  |  | 法定代表人 或其授权人：
|  | （签字或盖章） |  | （签字或盖章）
编 制 人： |  |  | 复 核 人：
|  | （造价人员签字盖专用章） |  | （造价工程师签字盖专用章）
编制时间： |  | 2024-08-06 | 复核时间： | 2024-09-06
扉-1

## 3.1表-08 分部分项工程和单价措施项目清单与计价表
分部分项工程和单价措施项目清单与计价表
工程名称：拆除工程 | [5 empty] | 第1页 共5页
序 号 | 项目编码 | 项目名称 | 项目特征描述 | 计量 单位 | 工程量 | 金 额(元)
[6 empty] | 综合单价 | 合价 | 其中
暂估价
|  | A.16 拆除工程 |  |  | 1
1 | 041001002001 | 拆除人行道 | 1、拆除部位：室外新建钢梯处人行道至基层，厚度综合考虑 2、建筑垃圾清运到院内指定堆放点，残值自行考虑，外运单独列项 3、拆除内容需与现场实际相符，投标人在投标期间需充分勘查现场，现场存在本项清单以内的工作内容均需考虑在投标报价中，中标后不得以未勘查现场为由，增加类似费用。 | m2 | 29.59
2 | 011605001001 | 室外地砖拆除 | 1、拆除部位：室外走廊原有面砖至基层，厚度综合考虑 2、建筑垃圾清运到院内指定堆放点，残值自行考虑，外运单独列项 3、拆除内容需与现场实际相符，投标人在投标期间需充分勘查现场，现场存在本项清单以内的工作内容均需考虑在投标报价中，中标后不得以未勘查现场为由，增加类似费用。 | m2 | 16.54
3 | 011612001001 | 管道移位 | 新建室外钢梯处根据甲方要求管道移位并恢复 | 项 | 1
4 | 011612001002 | 铭牌移位 | 原有铭牌拆除，按甲方要求规整存放并恢复 | 项 | 1
5 | 011607001002 | 钢结构门卫拆除 | 1、拆除部位：临时钢结构门卫拆除 2、建筑垃圾清运到院内指定堆放点，残值自行考虑，外运单独列项 3、拆除内容需与现场实际相符，投标人在投标期间需充分勘查现场，现场存在本项清单以内的工作内容均需考虑在投标报价中，中标后不得以未勘查现场为由，增加类似费用。 | 项 | 1
6 | 011610002001 | 铝合金窗拆除 | 1、拆除部位:铝合金窗 2、建筑垃圾清运到院内指定堆放点，残值自行考虑，外运单独列项 3、拆除内容需与现场实际相符，投标人在投标期间需充分勘查现场，现场存在本项清单以内的工作内容均需考虑在投标报价中，中标后不得以未勘查现场为由，增加类似费用。 | m2 | 11.94
本页小计
合 计
未来软件编制
表-08
分部分项工程和单价措施项目清单与计价表
工程名称：拆除工程 | [5 empty] | 第2页 共5页
序 号 | 项目编码 | 项目名称 | 项目特征描述 | 计量 单位 | 工程量 | 金 额(元)
[6 empty] | 综合单价 | 合价 | 其中
暂估价
7 | 011610002002 | 铝合金门联窗拆除 | 1、拆除部位:铝合金门联窗 2、建筑垃圾清运到院内指定堆放点，残值自行考虑，外运单独列项 3、拆除内容需与现场实际相符，投标人在投标期间需充分勘查现场，现场存在本项清单以内的工作内容均需考虑在投标报价中，中标后不得以未勘查现场为由，增加类似费用。 | m2 | 37.96
8 | 011610002003 | 室内门拆除 | 1、拆除部位:室内门拆除 2、建筑垃圾清运到院内指定堆放点，残值自行考虑，外运单独列项 3、拆除内容需与现场实际相符，投标人在投标期间需充分勘查现场，现场存在本项清单以内的工作内容均需考虑在投标报价中，中标后不得以未勘查现场为由，增加类似费用。 | m2 | 1.89
9 | 011601001001 | 砖砌体拆除 | 1、拆除部位:砖砌墙体（含构造柱、圈梁、钢筋、装饰等） 2、建筑垃圾清运到院内指定堆放点，残值自行考虑，外运单独列项 3、拆除内容需与现场实际相符，投标人在投标期间需充分勘查现场，现场存在本项清单以内的工作内容均需考虑在投标报价中，中标后不得以未勘查现场为由，增加类似费用。 | m3 | 11.74
10 | 011606002001 | 彩钢板墙拆除 | 1、拆除部位:彩钢板墙拆除 2、建筑垃圾清运到院内指定堆放点，残值自行考虑，外运单独列项 3、拆除内容需与现场实际相符，投标人在投标期间需充分勘查现场，现场存在本项清单以内的工作内容均需考虑在投标报价中，中标后不得以未勘查现场为由，增加类似费用。 | m2 | 19.6
11 | 011602001001 | 3.2m处线条拆除 | 1、拆除部位:3.2m处线条拆除 2、建筑垃圾清运到院内指定堆放点，残值自行考虑，外运单独列项考虑 3、拆除内容需与现场实际相符，投标人在投标期间需充分勘查现场，现场存在本项清单以内的工作内容均需考虑在投标报价中，中标后不得以未勘查现场为由，增加类似费用。 | m3 | 3.96
本页小计
合 计
未来软件编制
表-08
分部分项工程和单价措施项目清单与计价表
工程名称：拆除工程 | [5 empty] | 第3页 共5页
序 号 | 项目编码 | 项目名称 | 项目特征描述 | 计量 单位 | 工程量 | 金 额(元)
[6 empty] | 综合单价 | 合价 | 其中
暂估价
12 | 011607001001 | 屋面刚性层拆除 | 1、拆除部位：原二层屋面保温层、防水至结构层，厚度综合考虑 2、建筑垃圾清运到院内指定堆放点，残值自行考虑，外运单独列项 3、拆除内容需与现场实际相符，投标人在投标期间需充分勘查现场，现场存在本项清单以内的工作内容均需考虑在投标报价中，中标后不得以未勘查现场为由，增加类似费用。 | m2 | 242.04
13 | 011609001001 | 屋面栏杆拆除 | 1、拆除部位：原二层屋面栏杆，高度1m以内 2、建筑垃圾清运到院内指定堆放点，残值自行考虑，外运单独列项 3、拆除内容需与现场实际相符，投标人在投标期间需充分勘查现场，现场存在本项清单以内的工作内容均需考虑在投标报价中，中标后不得以未勘查现场为由，增加类似费用。 | m | 14.6
14 | 011609001002 | 落水管拆除 | 1、拆除部位：原屋面落水管 2、建筑垃圾清运到院内指定堆放点，残值自行考虑，外运单独列项 3、拆除内容需与现场实际相符，投标人在投标期间需充分勘查现场，现场存在本项清单以内的工作内容均需考虑在投标报价中，中标后不得以未勘查现场为由，增加类似费用。 | m | 14
15 | 011609001003 | 雨水口拆除 | 1、拆除部位：原屋面雨水口 2、建筑垃圾清运到院内指定堆放点，残值自行考虑，外运单独列项 3、拆除内容需与现场实际相符，投标人在投标期间需充分勘查现场，现场存在本项清单以内的工作内容均需考虑在投标报价中，中标后不得以未勘查现场为由，增加类似费用。 | 个 | 4
16 | 011604002002 | 立面抹灰层拆除 | 1、拆除部位：外墙（含独立柱、独立梁）拆除抹灰层至基层 2、建筑垃圾清运到院内指定堆放点，残值自行考虑，外运单独列项 3、拆除内容需与现场实际相符，投标人在投标期间需充分勘查现场，现场存在本项清单以内的工作内容均需考虑在投标报价中，中标后不得以未勘查现场为由，增加类似费用。 | m2 | 142.93
本页小计
合 计
未来软件编制
表-08
分部分项工程和单价措施项目清单与计价表
工程名称：拆除工程 | [5 empty] | 第4页 共5页
序 号 | 项目编码 | 项目名称 | 项目特征描述 | 计量 单位 | 工程量 | 金 额(元)
[6 empty] | 综合单价 | 合价 | 其中
暂估价
17 | 011604002003 | 立面抹灰层拆除 | 1、拆除部位：内墙拆除抹灰层至基层 2、建筑垃圾清运到院内指定堆放点，残值自行考虑，外运单独列项 3、拆除内容需与现场实际相符，投标人在投标期间需充分勘查现场，现场存在本项清单以内的工作内容均需考虑在投标报价中，中标后不得以未勘查现场为由，增加类似费用。 | m2 | 25.6
18 | 011608002001 | 铲除涂料面 | 1、拆除部位：外墙（含天棚）拆除涂料面 2、建筑垃圾清运到院内指定堆放点，残值自行考虑，外运单独列项 3、拆除内容需与现场实际相符，投标人在投标期间需充分勘查现场，现场存在本项清单以内的工作内容均需考虑在投标报价中，中标后不得以未勘查现场为由，增加类似费用。 | m2 | 547.19
19 | 011201001001 | 清洗外墙面 | 清洗旧墙面，喷涂前要将墙面的灰尘，苔斑、废弃构件清除等污物清理干净。一般的灰尘,浮土可用清水冲洗或抹布擦洗,油污，锈渍，苔斑需要外墙清洗剂认真清洗，再用清水将残留清洗剂冲洗干净 | m2 | 547.19
20 | 011604002001 | 外墙空鼓层拆除 | 1、拆除部位：外墙空鼓处凿除至基层，厚度综合考虑 2、建筑垃圾清运到院内指定堆放点，残值自行考虑，外运单独列项 3、拆除内容需与现场实际相符，投标人在投标期间需充分勘查现场，现场存在本项清单以内的工作内容均需考虑在投标报价中，中标后不得以未勘查现场为由，增加类似费用。 4、工程量暂定，按实结算 | m2 | 50
21 | 011606003001 | 石膏板吊顶拆除并恢复 | 1、拆除部位：一层4轴梁底粘钢部位的石膏板吊顶拆除及回复 2、拆除内容需与现场实际相符，投标人在投标期间需充分勘查现场，现场存在本项清单以内的工作内容均需考虑在投标报价中，中标后不得以未勘查现场为由，增加类似费用 3、特别提醒，本条清单内含吊顶恢复价格：该部位石膏板吊顶拆除系满足梁底粘钢需要，需保护性拆除，即原龙骨、吊筋不得破坏，如有损坏投标人自行考虑综合报价，含吊顶拆除、恢复（石膏板面钉眼刷漆、板缝处理，批腻子、刷涂料等另计） | m2 | 42.45
本页小计
合 计
未来软件编制
表-08
分部分项工程和单价措施项目清单与计价表
工程名称：拆除工程 | [5 empty] | 第5页 共5页
序 号 | 项目编码 | 项目名称 | 项目特征描述 | 计量 单位 | 工程量 | 金 额(元)
[6 empty] | 综合单价 | 合价 | 其中
暂估价
22 | 011615001001 | 开孔（打洞） | 1、墙面开洞 2、工程量暂定，按实结算 | 个 | 60
23 | 010103002001 | 建筑垃圾外运 | 1、建筑垃圾等余方弃置 2、运距综合考虑 3、该清单以“项”为计量单位，各投标单位需依据现场情况自行综合考虑报价，不因实际拆除工程量变化调整价格，投标人需考虑此风险 | 项 | 1
分部分项合计
24 | 011701006001 | 满堂脚手架 | 1、拆除及加固用脚手架 2、需包含满足施工需要所应该或必须搭设的所有脚手架费用，包干使用，结算时不作调整 | 项 | 1
单价措施合计
本页小计
合 计
未来软件编制
表-08

## 3.2表-11 总价措施项目清单与计价表
总价措施项目清单与计价表
工程名称：拆除工程 |  |  |  | 标段： |  |  | 第1页 共3页
序号 | 项目编码 | 项 目 名 称 | 计算基础 | 费率(%) | 金额(元) | 调整 费率(%) |  | 调整后 金额(元) | 备注
1 | 011707001001 | 安全文明施工
1.1 | 1.1 | 基本费 | 分部分项清单合价+单价措施清单合价-分部分项除税工程设备费-单价措施除税工程设备费 | 1.5 |  |  |  |  | 不取费时将“费率”置0；
1.2 | 1.2 | 增加费 | 分部分项清单合价+单价措施清单合价-分部分项除税工程设备费-单价措施除税工程设备费 | 0 |  |  |  |  | 不取费时将“费率”置0；
1.3 | 1.3 | 扬尘污染防治增加费 | 分部分项清单合价+单价措施清单合价-分部分项除税工程设备费-单价措施除税工程设备费 | 0.21
2 | 011707002001 | 夜间施工 | 分部分项清单合价+单价措施清单合价-分部分项除税工程设备费-单价措施除税工程设备费 | [5 empty] | 0～0.1%
3 | 011707003001 | 非夜间施工照明 | 分部分项清单合价+单价措施清单合价-分部分项除税工程设备费-单价措施除税工程设备费 | [5 empty] | 0.20%
4 | 011707004001 | 二次搬运 | 分部分项清单合价+单价措施清单合价-分部分项除税工程设备费-单价措施除税工程设备费
未来软件编制
表-11
总价措施项目清单与计价表
工程名称：拆除工程 |  |  |  | 标段： |  |  | 第2页 共3页
序号 | 项目编码 | 项 目 名 称 | 计算基础 | 费率(%) | 金额(元) | 调整 费率(%) |  | 调整后 金额(元) | 备注
5 | 011707005001 | 冬雨季施工 | 分部分项清单合价+单价措施清单合价-分部分项除税工程设备费-单价措施除税工程设备费 | [5 empty] | 0.05～0.2%
6 | 011707006001 | 地上、地下设施、建筑物的临时保护设施 | 分部分项清单合价+单价措施清单合价-分部分项除税工程设备费-单价措施除税工程设备费
7 | 011707007001 | 已完成工程及设备保护 | 分部分项清单合价+单价措施清单合价-分部分项除税工程设备费-单价措施除税工程设备费 | [5 empty] | 0～0.05%
8 | 011707008001 | 临时设施 | 分部分项清单合价+单价措施清单合价-分部分项除税工程设备费-单价措施除税工程设备费 | [5 empty] | 1.1～2.1%
9 | 011707009001 | 赶工措施 | 分部分项清单合价+单价措施清单合价-分部分项除税工程设备费-单价措施除税工程设备费 | [5 empty] | 0.5～2.1%
10 | 011707010001 | 工程按质论价 | 分部分项清单合价+单价措施清单合价-分部分项除税工程设备费-单价措施除税工程设备费 | 0 |  |  |  |  | 市优0.8%/省优1.1%/国优专业1.2%/国优1.3%
未来软件编制
表-11
总价措施项目清单与计价表
工程名称：拆除工程 |  |  |  | 标段： |  |  | 第3页 共3页
序号 | 项目编码 | 项 目 名 称 | 计算基础 | 费率(%) | 金额(元) | 调整 费率(%) |  | 调整后 金额(元) | 备注
11 | 011707012001 | 建筑工人实名制费用 | 分部分项清单合价+单价措施清单合价-分部分项除税工程设备费-单价措施除税工程设备费 | [5 empty] | 0.05%
12 | 011707015001 | 智慧工地费用 | 分部分项清单合价+单价措施清单合价-分部分项除税工程设备费-单价措施除税工程设备费 | [5 empty] | 0.05～0.1%
合 计
未来软件编制
表-11

## 3.3表-12 其他项目清单与计价汇总表
其他项目清单与计价汇总表
工程名称：拆除工程 |  | 标段： |  | 第1页 共1页
序号 | 项 目 名 称 | 金额(元) | 结算金额(元) |  | 备注
1 | 暂列金额 | 0.00 |  |  | 明细详见表-12-1
2 | 暂估价 | 0.00
2.1 | 材料(工程设备)暂估价 | — |  |  | 明细详见表-12-2
2.2 | 专业工程暂估价 | 0.00 |  |  | 明细详见表-12-3
3 | 计日工 |  |  |  | 明细详见表-12-4
4 | 总承包服务费 |  |  |  | 明细详见表-12-5
合 计 |  |  |  |  | —
未来软件编制
表-12

## 3.4表-13 规费、税金项目计价表
规费、税金项目计价表
工程名称：拆除工程 |  |  | 标段： |  |  | 第1页 共1页
序号 | 项 目 名 称 | 计算基础 |  | 计算基数(元) | 计算费率(%) |  | 金额(元)
1 | 规费 | 分部分项工程费+措施项目费+其他项目费-除税工程设备费 |  |  | 100
1.1 | 社会保险费 |  |  |  | 3.8
1.2 | 住房公积金 |  |  |  | 0.67
1.3 | 环境保护税 |  |  |  | 0.1
2 | 税金 | 分部分项工程费+措施项目费+其他项目费+规费-(甲供材料费+甲供设备费)/1.01 |  |  | 9
合 计
未来软件编制
表-13

## 4.1表-08 分部分项工程和单价措施项目清单与计价表
分部分项工程和单价措施项目清单与计价表
工程名称：加固工程 | [5 empty] | 第1页 共1页
序 号 | 项目编码 | 项目名称 | 项目特征描述 | 计量 单位 | 工程量 | 金 额(元)
[6 empty] | 综合单价 | 合价 | 其中
暂估价
|  | A.18.7 粘贴钢板 |  |  | 1
1 | 011807001003 | 构件粘贴钢板 | 构件粘贴钢板 1、粘钢加固5mm 2、清理、修整原结构、构件：加工钢板、箍板、压条及预钻孔；界面处理；粘贴钢板施工(或注胶施工)；固定、加压、养护；施工质量检验；防护面层施工等 3、Q355B钢板，A级结构胶 4、所有材料及施工工艺必须满足图纸及规范要求，报价综合考虑完成本项工作所须的所有费用 5、综合单价包含安装用锚栓（化学锚栓单列） | m2 | 4.36
2 | 011807001004 | 构件粘贴钢板 | 构件粘贴钢板 1、粘钢加固4mm 2、清理、修整原结构、构件：加工钢板、箍板、压条及预钻孔；界面处理；粘贴钢板施工(或注胶施工)；固定、加压、养护；施工质量检验；防护面层施工等 3、Q355B钢板，A级结构胶 4、所有材料及施工工艺必须满足图纸及规范要求，报价综合考虑完成本项工作所须的所有费用 5、综合单价包含安装用锚栓（化学锚栓单列） | m2 | 21.22
3 | 011805002001 | 粘钢表面防护 | 加固表面防护 1、粘钢加固表面应首先进行防锈和清洁处理,涂刷防锈漆两道后采用25mm厚1:3水泥砂浆防护 | m2 | 25.58
4 | 011810002002 | 化学锚栓 | 1、M8化学锚栓@300，位置详见图纸，锚入深度满足设计及规范要求； 2、含定位、钻孔、清孔、注入药剂管、钻入螺杆、养护等全部费用; 3、具体做法及要求详见图纸。 | 根 | 357
分部分项合计
本页小计
合 计
未来软件编制
表-08

## 4.2表-11 总价措施项目清单与计价表
总价措施项目清单与计价表
工程名称：加固工程 |  |  |  | 标段： |  |  | 第1页 共3页
序号 | 项目编码 | 项 目 名 称 | 计算基础 | 费率(%) | 金额(元) | 调整 费率(%) |  | 调整后 金额(元) | 备注
1 | 011707001001 | 安全文明施工
1.1 | 1.1 | 基本费 | 分部分项清单合价+单价措施清单合价-分部分项除税工程设备费-单价措施除税工程设备费 | 1.5 |  |  |  |  | 不取费时将“费率”置0；
1.2 | 1.2 | 增加费 | 分部分项清单合价+单价措施清单合价-分部分项除税工程设备费-单价措施除税工程设备费 | 0 |  |  |  |  | 不取费时将“费率”置0；
1.3 | 1.3 | 扬尘污染防治增加费 | 分部分项清单合价+单价措施清单合价-分部分项除税工程设备费-单价措施除税工程设备费 | 0.21
2 | 011707002001 | 夜间施工 | 分部分项清单合价+单价措施清单合价-分部分项除税工程设备费-单价措施除税工程设备费 | [5 empty] | 0～0.1%
3 | 011707003001 | 非夜间施工照明 | 分部分项清单合价+单价措施清单合价-分部分项除税工程设备费-单价措施除税工程设备费 | [5 empty] | 0.20%
4 | 011707004001 | 二次搬运 | 分部分项清单合价+单价措施清单合价-分部分项除税工程设备费-单价措施除税工程设备费
未来软件编制
表-11
总价措施项目清单与计价表
工程名称：加固工程 |  |  |  | 标段： |  |  | 第2页 共3页
序号 | 项目编码 | 项 目 名 称 | 计算基础 | 费率(%) | 金额(元) | 调整 费率(%) |  | 调整后 金额(元) | 备注
5 | 011707005001 | 冬雨季施工 | 分部分项清单合价+单价措施清单合价-分部分项除税工程设备费-单价措施除税工程设备费 | [5 empty] | 0.05～0.2%
6 | 011707006001 | 地上、地下设施、建筑物的临时保护设施 | 分部分项清单合价+单价措施清单合价-分部分项除税工程设备费-单价措施除税工程设备费
7 | 011707007001 | 已完成工程及设备保护 | 分部分项清单合价+单价措施清单合价-分部分项除税工程设备费-单价措施除税工程设备费 | [5 empty] | 0～0.05%
8 | 011707008001 | 临时设施 | 分部分项清单合价+单价措施清单合价-分部分项除税工程设备费-单价措施除税工程设备费 | [5 empty] | 1.1～2.1%
9 | 011707009001 | 赶工措施 | 分部分项清单合价+单价措施清单合价-分部分项除税工程设备费-单价措施除税工程设备费 | [5 empty] | 0.5～2.1%
10 | 011707010001 | 工程按质论价 | 分部分项清单合价+单价措施清单合价-分部分项除税工程设备费-单价措施除税工程设备费 | 0 |  |  |  |  | 市优0.8%/省优1.1%/国优专业1.2%/国优1.3%
未来软件编制
表-11
总价措施项目清单与计价表
工程名称：加固工程 |  |  |  | 标段： |  |  | 第3页 共3页
序号 | 项目编码 | 项 目 名 称 | 计算基础 | 费率(%) | 金额(元) | 调整 费率(%) |  | 调整后 金额(元) | 备注
11 | 011707012001 | 建筑工人实名制费用 | 分部分项清单合价+单价措施清单合价-分部分项除税工程设备费-单价措施除税工程设备费 | [5 empty] | 0.05%
12 | 011707015001 | 智慧工地费用 | 分部分项清单合价+单价措施清单合价-分部分项除税工程设备费-单价措施除税工程设备费 | [5 empty] | 0.05～0.1%
合 计
未来软件编制
表-11

## 4.3表-12 其他项目清单与计价汇总表
其他项目清单与计价汇总表
工程名称：加固工程 |  | 标段： |  | 第1页 共1页
序号 | 项 目 名 称 | 金额(元) | 结算金额(元) |  | 备注
1 | 暂列金额 | 0.00 |  |  | 明细详见表-12-1
2 | 暂估价 | 0.00
2.1 | 材料(工程设备)暂估价 | — |  |  | 明细详见表-12-2
2.2 | 专业工程暂估价 | 0.00 |  |  | 明细详见表-12-3
3 | 计日工 |  |  |  | 明细详见表-12-4
4 | 总承包服务费 |  |  |  | 明细详见表-12-5
合 计 |  |  |  |  | —
未来软件编制
表-12

## 4.4表-13 规费、税金项目计价表
规费、税金项目计价表
工程名称：加固工程 |  |  | 标段： |  |  | 第1页 共1页
序号 | 项 目 名 称 | 计算基础 |  | 计算基数(元) | 计算费率(%) |  | 金额(元)
1 | 规费 | 分部分项工程费+措施项目费+其他项目费-除税工程设备费 |  |  | 100
1.1 | 社会保险费 |  |  |  | 3.4
1.2 | 住房公积金 |  |  |  | 0.61
1.3 | 环境保护税 |  |  |  | 0.1
2 | 税金 | 分部分项工程费+措施项目费+其他项目费+规费-(甲供材料费+甲供设备费)/1.01 |  |  | 9
合 计
未来软件编制
表-13

## 5.1表-08 分部分项工程和单价措施项目清单与计价表
分部分项工程和单价措施项目清单与计价表
工程名称：土建工程 | [5 empty] | 第1页 共9页
序 号 | 项目编码 | 项目名称 | 项目特征描述 | 计量 单位 | 工程量 | 金 额(元)
[6 empty] | 综合单价 | 合价 | 其中
暂估价
|  | A.1 土石方工程 |  |  | 1
1 | 010101001001 | 平整场地 | 建筑物场地厚度≤±300mm的挖、填、运、找平 | m2 | 87.06
2 | 010101004001 | 挖基坑土方 | 1、土壤类别：结合现场勘查及地勘报告 2、挖土深度：详见图纸 3、开挖方量以实际开挖量（包含放坡及工作面）计算 4、运距另计 | m3 | 34.94
3 | 010103001001 | 回填方 | 1、密实度要求：密实状态，不小于0.94 2、填方材料品种：无杂质符合图纸及规范要求的粘土 3、回填土应分层夯实，分层厚度应符合相关规范要求 4、填方来源、运距：自行考虑 | m3 | 27.38
4 | 010103002001 | 余方弃置 | 1、废弃料品种：现场多余土、垃圾等 2、与土方、建筑垃圾有关的渣土费、保洁费、市容管理费等政府规费以及弃土场消纳费均由投标人在报价中考虑，不另行计算 3、运距自行考虑 | m3 | 34.94
|  | A.4 砌筑工程 |  |  | 1
5 | 010401004001 | 多孔砖墙 | 100厚混凝土多孔砖墙，‌M7.5预拌砌筑砂浆 | m3 | 0.33
6 | 010401012001 | 零星砌砖 | 零星封堵 1、采用200厚MU10混凝土多孔砖，‌M7.5预拌砌筑砂浆 | m3 | 3.1
7 | 010401012002 | 零星砌砖 | 砌砖包管 1、采用MU10混凝土多孔砖，‌M7.5预拌砌筑砂浆 | m3 | 0.14
|  | A.5 混凝土及钢筋混凝土工程 |  |  | 1
8 | 010501001001 | 垫层 | 1、混凝土种类：商品混凝土 2、混凝土强度等级：C20 | m3 | 1.47
9 | 010501003001 | 独立基础 | 1、混凝土种类：商品混凝土 2、混凝土强度等级：C30 | m3 | 5.72
10 | 010502001001 | 矩形柱 | 1、混凝土种类：商品混凝土 2、混凝土强度等级：C30 | m3 | 2.37
11 | 010505001001 | 有梁板 | 1、混凝土种类：商品混凝土 2、混凝土强度等级：C30 | m3 | 1.24
12 | 010506001001 | 直形楼梯 | 1、混凝土种类：商品混凝土 2、混凝土强度等级：C30 | m2 | 12.67
13 | 010502002001 | 构造柱 | 1、混凝土种类：商品混凝土 2、混凝土强度等级：C25 | m3 | 0.3
14 | 010503004001 | 圈梁 | 1、混凝土种类：商品混凝土 2、混凝土强度等级：C25 | m3 | 0.15
本页小计
合 计
未来软件编制
表-08
分部分项工程和单价措施项目清单与计价表
工程名称：土建工程 | [5 empty] | 第2页 共9页
序 号 | 项目编码 | 项目名称 | 项目特征描述 | 计量 单位 | 工程量 | 金 额(元)
[6 empty] | 综合单价 | 合价 | 其中
暂估价
15 | 010515001003 | 现浇构件钢筋 | 1、钢筋种类、规格：HRB400，Φ12以内 2、搭接方式自行考虑，电渣压力焊或机械连接自行考虑在报价中 | t | 0.53
16 | 010515001004 | 现浇构件钢筋 | 1、钢筋种类、规格：HRB400，Φ25以内 2、搭接方式自行考虑，电渣压力焊或机械连接自行考虑在报价中 | t | 0.55
|  | A.6 金属结构工程 |  |  | 1
17 | 010516002001 | 预埋铁件 | 1、钢材种类：Q235B 2、部位：楼梯栏杆等位置 3、表面刷水性无机富锌底漆、环氧防腐中间漆、氟碳树脂漆(75μm)) | t | 0.02
18 | 010516002002 | 后置埋件 | 屋面镀锌方管与结构梁后置埋件 1、钢板尺寸：200*300*12mm热镀锌钢板 2、锚栓另计 | t | 0.24
19 | 011810002002 | 化学锚栓 | 1、M12特殊倒锥形化学锚栓，位置详见图纸，锚入深度满足设计及规范要求； 2、含定位、钻孔、清孔、注入药剂管、钻入螺杆、养护等全部费用; 3、具体做法及要求详见图纸。 | 根 | 168
20 | 010607005001 | 砌块墙钢丝网加固 | 1、材料品种、规格:钢丝直径0.35mm，1.35cm孔，软钢丝 2、部位:不同墙体交接处，各基体搭接宽度不应小于150mm | m2 | 12.2
21 | 011503008001 | 穿孔板栏板 | 橘色铝板穿孔板室外楼梯栏板 1、高度1200mm 2、孔径20mm,孔距40mm,厚度4mm铝板，氟碳喷涂处理 3、栏板立柱镀锌方管60x60x4，扶手镀锌方管80x60x4 4、含与钢梯连接措施 | m | 27.21
|  | A.8 门窗工程 |  |  | 1
本页小计
合 计
未来软件编制
表-08
分部分项工程和单价措施项目清单与计价表
工程名称：土建工程 | [5 empty] | 第3页 共9页
序 号 | 项目编码 | 项目名称 | 项目特征描述 | 计量 单位 | 工程量 | 金 额(元)
[6 empty] | 综合单价 | 合价 | 其中
暂估价
22 | 010802001001 | 断桥隔热铝合金门联窗 | 断桥隔热铝合金门联窗 1、包括门窗制作安装、五金配件费用、打胶、附框等相关一切费用 2、玻璃品种、厚度：6透明+12空气+6透明玻璃 3、符合门窗表设计说明和节能设计规范要求 4、工程量按洞口面积计算 5、窗型材为80系列铝合金、铝型材采用深褐色 6、铝合金门窗型材表面应做静电粉末喷涂处理,铝合金门窗框与墙体相连接处用玻璃棉毡条分层填塞缝隙,然后在门窗框料与外墙面接触处用发泡剂嵌缝 | m2 | 51.22
23 | 010802001005 | 断桥隔热铝合金门 | 断桥隔热铝合金门联窗 1、包括门窗制作安装、五金配件费用、打胶、附框等相关一切费用 2、玻璃品种、厚度：6透明+12空气+6透明玻璃（带磨砂处理） 3、符合门窗表设计说明和节能设计规范要求 4、工程量按洞口面积计算 5、窗型材为80系列铝合金、铝型材采用深褐色 6、铝合金门窗型材表面应做静电粉末喷涂处理,铝合金门窗框与墙体相连接处用玻璃棉毡条分层填塞缝隙,然后在门窗框料与外墙面接触处用发泡剂嵌缝 | m2 | 1.98
24 | 010802001002 | 断桥隔热铝合金窗 | 断桥隔热铝合金窗 1、包括门窗制作安装、五金配件费用、打胶、附框等相关一切费用 2、玻璃品种、厚度：6透明+12空气+6透明玻璃 3、符合门窗表设计说明和节能设计规范要求 4、工程量按洞口面积计算 5、窗型材为80系列铝合金、铝型材采用深褐色 6、铝合金门窗型材表面应做静电粉末喷涂处理,铝合金门窗框与墙体相连接处用玻璃棉毡条分层填塞缝隙,然后在门窗框料与外墙面接触处用发泡剂嵌缝 | m2 | 49.52
本页小计
合 计
未来软件编制
表-08
分部分项工程和单价措施项目清单与计价表
工程名称：土建工程 | [5 empty] | 第4页 共9页
序 号 | 项目编码 | 项目名称 | 项目特征描述 | 计量 单位 | 工程量 | 金 额(元)
[6 empty] | 综合单价 | 合价 | 其中
暂估价
25 | 010802001004 | 断桥隔热铝合金窗 | 断桥隔热铝合金窗 1、包括门窗制作安装、五金配件费用、打胶、附框等相关一切费用 2、玻璃品种、厚度：6透明+12空气+6透明玻璃（带磨砂处理） 3、符合门窗表设计说明和节能设计规范要求 4、工程量按洞口面积计算 5、窗型材为80系列铝合金、铝型材采用深褐色 6、铝合金门窗型材表面应做静电粉末喷涂处理,铝合金门窗框与墙体相连接处用玻璃棉毡条分层填塞缝隙,然后在门窗框料与外墙面接触处用发泡剂嵌缝 | m2 | 1.26
26 | 010802001003 | 断桥隔热铝合金防火固定窗 | 断桥隔热铝合金防火固定窗 1、包括门窗制作安装、五金配件费用、打胶、附框等相关一切费用 2、符合门窗表设计说明和节能设计规范及防火要求 3、工程量按洞口面积计算 4、窗型材为80系列铝合金、铝型材采用深褐色 5、做法详见图集12J609-PMFC-0614K/79，构造做法参见12J906-3/81 | m2 | 2.88
27 | 011210003001 | 玻璃隔断 | 1、边框材料种类、规格：1.0mm不锈钢包边 2、玻璃品种、规格、颜色：8mm钢化玻璃 3、嵌缝、塞口材料品种：详见图纸要求 | m2 | 12.74
|  | A.9 屋面及防水工程 |  |  | 1
28 | 010901003002 | 压型金属板屋面 | 加建处不上人屋面 1、0.6厚镀铝锌压型钢板，360°直立锁缝 2、1.8厚聚氯乙烯防水卷材（PVC）（另计） 3、80厚保温岩棉（另计） 4、0.6厚镀铝锌压型钢板托保温层 5、具体做法详见图集17J925-1-2-6 | m2 | 251.31
29 | 010902001001 | 屋面卷材防水 | 加建处不上人屋面 1、1.8厚聚氯乙烯防水卷材（PVC） | m2 | 251.31
30 | 011204004001 | 屋面钢骨架 | 压型金属板屋面钢骨架 1、L1：200*100*5热镀锌钢方管横梁、L2：100*100*5热镀锌钢方管横梁、100*100*5热镀锌钢方管小立柱 | t | 5.59
31 | 010902004001 | 屋面雨水管 | 屋面雨水管，做法详见12J201-3/H7 | m | 14
本页小计
合 计
未来软件编制
表-08
分部分项工程和单价措施项目清单与计价表
工程名称：土建工程 | [5 empty] | 第5页 共9页
序 号 | 项目编码 | 项目名称 | 项目特征描述 | 计量 单位 | 工程量 | 金 额(元)
[6 empty] | 综合单价 | 合价 | 其中
暂估价
32 | 010902006001 | 屋面虹吸雨水斗 | 屋面虹吸雨水斗，做法详见12J201-1/H5 | 个 | 4
|  | A.10 保温、隔热、防腐工程 |  |  | 1
33 | 011001003001 | 保温隔热墙面 | 外墙涂料处保温板 1、5厚聚合物防水砂浆找平 2、8厚聚合物抗裂砂浆罩面(压入耐碱玻纤网格布) 3、30厚岩棉板保温层 | m2 | 158.3
34 | 011001003002 | 保温隔热墙面 | 装饰铝板外墙保温板 1、5厚聚合物抗裂砂浆(压入耐碱玻纤网格布) 2、10厚DPM20水泥砂浆 3、镀锌钢丝网用锚固件卡紧,与基层墙体固定 4、30厚岩棉板保温层 | m2 | 27.36
35 | 011001001001 | 保温隔热屋面 | 加建处不上人屋面 1、80厚保温岩棉 | m2 | 251.31
36 | 011001005001 | 保温隔热楼地面 | 原二层屋面采用泡沫混凝土（p=700）回填 | m2 | 242.04
|  | A.11 楼地面装饰工程 |  |  | 1
37 | 010404001001 | 垫层 | 室外走廊 1、C20混凝土垫层 | m3 | 1.32
38 | 010404001003 | 垫层 | 室外走廊 1、300厚粒径10~40碎石灌M2.5混合砂浆 | m3 | 4.96
39 | 010404001002 | 垫层 | 室外楼梯地面 1、150厚3：7灰土垫层 2、路基碾压，压实系数≥93% | m3 | 4.44
40 | 011102003001 | 室外走廊地砖更换 | 室外走廊面砖更换 1、20厚1:3干硬性水泥砂浆粘结层，上铺原广场面砖 2、界面剂一道 3、80厚C20混凝土（另计） 4、300厚粒径10~40碎石灌M2.5混合砂浆（另计） 5、压实填土（另计） | m2 | 16.54
41 | 011101005001 | 压印楼地面 | 室外楼梯地面 1、2-4厚压印地坪路面 2、60厚C25混凝土结合层 | m2 | 29.59
42 | 011106002001 | 块料楼梯面层 | 楼梯梯段+平台 1、5-10厚地砖面层，DTG砂浆擦缝用人造石专用填填缝（含防滑条处理） 2、30厚DSM15砂浆结合层，表面撒水泥粉 3、界面剂一道 4、工程量按水平投影面积计算，踢脚板自行考虑在综合单价中 | m2 | 12.67
本页小计
合 计
未来软件编制
表-08
分部分项工程和单价措施项目清单与计价表
工程名称：土建工程 | [5 empty] | 第6页 共9页
序 号 | 项目编码 | 项目名称 | 项目特征描述 | 计量 单位 | 工程量 | 金 额(元)
[6 empty] | 综合单价 | 合价 | 其中
暂估价
43 | 011102003002 | 块料楼地面 | 楼梯楼板 1、5-10厚地砖面层，DTG砂浆擦缝用人造石专用填填缝 2、30厚DSM15砂浆结合层，表面撒水泥粉 3、界面剂一道 | m2 | 6.89
|  | A.12 墙、柱面装饰与隔断、幕墙工程 |  |  | 1
44 | 011209001001 | 铝板檐口 | 屋面檐口上部铝板 1、面层：3mm厚深灰色铝单板，氟碳喷涂处理，铝板采用自攻钉与龙骨固定 2、钢龙骨：龙骨：40*40*4热镀锌钢管，采用铝合金角码或镀锌连接件通过不锈钢螺栓组件等与砼结构固定 3、密封胶：泡沫棒/硅酮耐候胶 4、报价含镜面铝板，详见墙身大样一节点 5、样式满足甲方及设计要求 6、工程量按展开面积计算 | m2 | 92.9
45 | 011209001007 | 铝格栅 | 屋面檐口上部铝板格栅 1、面层：3mm厚深灰色铝单板格栅，氟碳喷涂处理，铝板采用自攻钉与龙骨固定，格栅采用长城铝板方案 2、钢龙骨：龙骨：40*40*4热镀锌钢管，采用铝合金角码或镀锌连接件通过不锈钢螺栓组件等与结构柱固定 3、密封胶：泡沫棒/硅酮耐候胶 4、样式满足甲方及设计要求 5、工程量按垂直投影计算，格栅折边在综合单价中考虑 | m2 | 7.7
46 | 011209001004 | 铝板包柱 | 独立柱包穿孔板 1、面层：原色铝板穿孔板，孔径20mm,孔距40mm,厚度4mm铝板，氟碳喷涂处理，铝板采用自攻钉与龙骨固定 2、钢龙骨：横向角钢L50*4，间距1.3m（上下铝板分缝处），采用铝合金角码或镀锌连接件通过不锈钢螺栓组件等与结构柱固定 3、密封胶：泡沫棒/硅酮耐候胶 4、样式满足甲方及设计要求 5、工程量按展开面积计算 | m2 | 27.36
本页小计
合 计
未来软件编制
表-08
分部分项工程和单价措施项目清单与计价表
工程名称：土建工程 | [5 empty] | 第7页 共9页
序 号 | 项目编码 | 项目名称 | 项目特征描述 | 计量 单位 | 工程量 | 金 额(元)
[6 empty] | 综合单价 | 合价 | 其中
暂估价
47 | 011209001005 | 铝板幕墙 | 钢梯处穿孔板 1、面层：原色铝板穿孔板，孔径20mm,孔距40mm,厚度4mm铝板，氟碳喷涂处理，铝板采用自攻钉与龙骨固定 2、钢龙骨：龙骨40*40*4热镀锌方管制作钢架，采用铝合金角码或镀锌连接件通过不锈钢螺栓组件等与墙体固定 3、密封胶：泡沫棒/硅酮耐候胶 4、样式满足甲方及设计要求 5、工程量按展开面积计算 | m2 | 38.28
48 | 011209001002 | 铝板线条 | 屋面檐口下部铝板线条 1、3mm厚深灰色铝单板，氟碳喷涂处理； 2、钢龙骨：40*40*4热镀锌钢管，采用铝合金角码或镀锌连接件通过不锈钢螺栓组件等与结构柱固定 3、展开面为150mm+50mm+150mm 4、密封胶：泡沫棒/硅酮耐候胶 | m | 38.49
49 | 011209001006 | 铝板线条 | 铝合金窗铝板线条 1、3mm厚深灰色铝单板，氟碳喷涂处理； 2、展开面为150mm+50mm+150mm 3、密封胶：泡沫棒/硅酮耐候胶 4、与窗框及墙体采用螺钉固定 | m | 55
50 | 011201001002 | 墙面一般抹灰 | 1、空鼓处修补采用WPM20湿拌水泥砂浆修补平整，厚度自行考虑满足现场要求 2、工程量暂定，结算按实调整 | m2 | 50
|  | A.14 油漆、涂料、裱糊工程 |  |  | 1
51 | 011407001001 | 墙面喷刷涂料 | 外立面 1、外墙涂料(一底两面)(颜色详立面，不区分颜色综合考虑报价) 2、弹性底涂、柔性防水腻子 3、界面剂一道 | m2 | 158.3
52 | 011407001002 | 墙面喷刷涂料 | 恢复墙体墙面喷刷涂料 1、基层处理 2、批腻子两遍 3、两遍白色无机涂料 4、所有材料及施工工艺必须满足图纸及规范要求，报价综合考虑完成本项工作所须的所有费用 | m2 | 16.03
53 | 011407002002 | 天棚喷刷涂料 | 室内走道吊顶喷刷涂料 1、基层处理（石膏板面钉眼刷漆、板缝处理） 2、批腻子两遍 3、两遍白色无机涂料 4、所有材料及施工工艺必须满足图纸及规范要求，报价综合考虑完成本项工作所须的所有费用 | m2 | 42.45
本页小计
合 计
未来软件编制
表-08
分部分项工程和单价措施项目清单与计价表
工程名称：土建工程 | [5 empty] | 第8页 共9页
序 号 | 项目编码 | 项目名称 | 项目特征描述 | 计量 单位 | 工程量 | 金 额(元)
[6 empty] | 综合单价 | 合价 | 其中
暂估价
54 | 011407002003 | 天棚喷刷涂料 | 室外走廊天棚 1、白色涂料面层 2、2-3耐水腻子刮平 | m2 | 68.29
分部分项合计
|  | A.17.1 脚手架工程 |  |  | 1
55 | 011701001001 | 脚手架 | 脚手架（土建及装饰）的搭设及拆除，包干使用，投标人综合考虑结算时不作调整 | 项 | 1
|  | A.17.2 混凝土模板及支架（撑） |  |  | 1
56 | 011702001002 | 基础垫层 | 基础垫层模板 1、支模方式及材料满足规范要求 2、综合单价包含制作、安装、拆除 3、工程量按实际接触面积计算 | m2 | 3.46
57 | 011702001001 | 独立基础 | 独立基础模板 1、支模方式及材料满足规范要求 2、综合单价包含制作、安装、拆除 3、工程量按实际接触面积计算 | m2 | 15.3
58 | 011702002001 | 矩形柱 | 矩形柱模板 1、材料满足规范要求 2、综合单价包含制作、安装、拆除 3、支撑高度：5m以内 4、工程量按实际接触面积计算 5、架体搭设满足规范要求 | m2 | 2.37
59 | 011702014001 | 有梁板 | 有梁板模板 1、材料满足规范要求 2、综合单价包含制作、安装、拆除 3、支撑高度：5m以内 4、板厚200mm内 5、工程量按实际接触面积计算 6、架体搭设满足规范要求 | m2 | 12.03
60 | 011702024001 | 楼梯 | 楼梯模板 1、材料满足规范要求 2、综合单价包含制作、安装、拆除 3、工程量按水平投影面积计算 4、架体搭设满足规范要求 | m2 | 12.67
61 | 011702003001 | 构造柱 | 构造柱模板 1、支模方式及材料满足规范及甲方要求 2、综合单价包含制作、安装、拆除 3、工程量按实际接触面积计算 | m2 | 6.5
本页小计
合 计
未来软件编制
表-08
分部分项工程和单价措施项目清单与计价表
工程名称：土建工程 | [5 empty] | 第9页 共9页
序 号 | 项目编码 | 项目名称 | 项目特征描述 | 计量 单位 | 工程量 | 金 额(元)
[6 empty] | 综合单价 | 合价 | 其中
暂估价
62 | 011702008001 | 圈梁 | 圈梁模板 1、支模方式及材料满足规范及甲方要求 2、综合单价包含制作、安装、拆除 3、工程量按实际接触面积计算 | m2 | 5.6
|  | A.17.3 垂直运输 |  |  | 1
63 | 011703001001 | 垂直运输 | 垂直运输 1、由投标人根据施工组织设计和本工程特点自行考虑，自主报价，结算不另调整 2、包含拆除、加固、土建、装修等与项目有关所有专业，综合考虑报价。 | 项 | 1
单价措施合计
本页小计
合 计
未来软件编制
表-08

## 5.2表-11 总价措施项目清单与计价表
总价措施项目清单与计价表
工程名称：土建工程 |  |  |  | 标段： |  |  | 第1页 共3页
序号 | 项目编码 | 项 目 名 称 | 计算基础 | 费率(%) | 金额(元) | 调整 费率(%) |  | 调整后 金额(元) | 备注
1 | 011707001001 | 安全文明施工
1.1 | 1.1 | 基本费 | 分部分项清单合价+单价措施清单合价-分部分项除税工程设备费-单价措施除税工程设备费 | 3.1 |  |  |  |  | 不取费时将“费率”置0；
1.2 | 1.2 | 增加费 | 分部分项清单合价+单价措施清单合价-分部分项除税工程设备费-单价措施除税工程设备费 | 0 |  |  |  |  | 1星0.7%/2星0.77%/3星0.84%
1.3 | 1.3 | 扬尘污染防治增加费 | 分部分项清单合价+单价措施清单合价-分部分项除税工程设备费-单价措施除税工程设备费 | 0.31
2 | 011707002001 | 夜间施工 | 分部分项清单合价+单价措施清单合价-分部分项除税工程设备费-单价措施除税工程设备费 | [5 empty] | 0～0.1%
3 | 011707003001 | 非夜间施工照明 | 分部分项清单合价+单价措施清单合价-分部分项除税工程设备费-单价措施除税工程设备费 | [5 empty] | 0.2%
4 | 011707004001 | 二次搬运 | 分部分项清单合价+单价措施清单合价-分部分项除税工程设备费-单价措施除税工程设备费
未来软件编制
表-11
总价措施项目清单与计价表
工程名称：土建工程 |  |  |  | 标段： |  |  | 第2页 共3页
序号 | 项目编码 | 项 目 名 称 | 计算基础 | 费率(%) | 金额(元) | 调整 费率(%) |  | 调整后 金额(元) | 备注
5 | 011707005001 | 冬雨季施工 | 分部分项清单合价+单价措施清单合价-分部分项除税工程设备费-单价措施除税工程设备费 | [5 empty] | 0.05～0.2%
6 | 011707006001 | 地上、地下设施、建筑物的临时保护设施 | 分部分项清单合价+单价措施清单合价-分部分项除税工程设备费-单价措施除税工程设备费
7 | 011707007001 | 已完成工程及设备保护 | 分部分项清单合价+单价措施清单合价-分部分项除税工程设备费-单价措施除税工程设备费 | [5 empty] | 0～0.05%
8 | 011707008001 | 临时设施 | 分部分项清单合价+单价措施清单合价-分部分项除税工程设备费-单价措施除税工程设备费 | [5 empty] | 1～2.3%
9 | 011707009001 | 赶工措施 | 分部分项清单合价+单价措施清单合价-分部分项除税工程设备费-单价措施除税工程设备费 | [5 empty] | 0.5～2.1%
10 | 011707010001 | 工程按质论价 | 分部分项清单合价+单价措施清单合价-分部分项除税工程设备费-单价措施除税工程设备费 | 0 |  |  |  |  | 市优结构0.7%/市优0.9%/省优1.3%/国优专业1.4%/国优1.6%
未来软件编制
表-11
总价措施项目清单与计价表
工程名称：土建工程 |  |  |  | 标段： |  |  | 第3页 共3页
序号 | 项目编码 | 项 目 名 称 | 计算基础 | 费率(%) | 金额(元) | 调整 费率(%) |  | 调整后 金额(元) | 备注
11 | 011707011001 | 住宅分户验收 | 分部分项清单合价+单价措施清单合价-分部分项除税工程设备费-单价措施除税工程设备费 | [5 empty] | 0.4%
12 | 011707012001 | 建筑工人实名制费用 | 分部分项清单合价+单价措施清单合价-分部分项除税工程设备费-单价措施除税工程设备费 | [5 empty] | 0.05%
13 | 011707015001 | 智慧工地费用 | 分部分项清单合价+单价措施清单合价-分部分项除税工程设备费-单价措施除税工程设备费 | [5 empty] | 0.08～0.15%
合 计
未来软件编制
表-11

## 5.3表-12 其他项目清单与计价汇总表
其他项目清单与计价汇总表
工程名称：土建工程 |  | 标段： |  | 第1页 共1页
序号 | 项 目 名 称 | 金额(元) | 结算金额(元) |  | 备注
1 | 暂列金额 | 0.00 |  |  | 明细详见表-12-1
2 | 暂估价 | 0.00
2.1 | 材料(工程设备)暂估价 | — |  |  | 明细详见表-12-2
2.2 | 专业工程暂估价 | 0.00 |  |  | 明细详见表-12-3
3 | 计日工 |  |  |  | 明细详见表-12-4
4 | 总承包服务费 |  |  |  | 明细详见表-12-5
合 计 |  |  |  |  | —
未来软件编制
表-12

## 5.4表-13 规费、税金项目计价表
规费、税金项目计价表
工程名称：土建工程 |  |  | 标段： |  |  | 第1页 共1页
序号 | 项 目 名 称 | 计算基础 |  | 计算基数(元) | 计算费率(%) |  | 金额(元)
1 | 规费 | 分部分项工程费+措施项目费+其他项目费-除税工程设备费 |  |  | 100
1.1 | 社会保险费 |  |  |  | 3.2
1.2 | 住房公积金 |  |  |  | 0.53
1.3 | 环境保护税 |  |  |  | 0.1
2 | 税金 | 分部分项工程费+措施项目费+其他项目费+规费-(甲供材料费+甲供设备费)/1.01 |  |  | 9
合 计
未来软件编制
表-13

## 6.1表-08 分部分项工程和单价措施项目清单与计价表
分部分项工程和单价措施项目清单与计价表
工程名称：装饰工程 | [5 empty] | 第1页 共5页
序 号 | 项目编码 | 项目名称 | 项目特征描述 | 计量 单位 | 工程量 | 金 额(元)
[6 empty] | 综合单价 | 合价 | 其中
暂估价
|  | A.11 楼地面装饰工程 |  |  | 1
1 | 011103003001 | 仿地毯塑胶地板 | 仿地毯塑胶地板面层 1、RF-01仿地毯塑胶地板800*800*3mm 2、专用胶垫 | m2 | 113.02
2 | 011103003002 | 仿地毯塑胶地板 | 仿地毯塑胶地板面层 1、RF-02仿地毯塑胶地板800*800*3mm 2、专用胶垫 | m2 | 123.62
3 | 011101005001 | 自流平楼地面 | 仿地毯塑胶地板基层 1、水泥自流平 2、1:3水泥砂浆找平层，厚度满足现场要求 3、界面剂一道 | m2 | 236.64
4 | 011102003002 | 块料楼地面 | 仿石材地砖面层（有水房间） 1、600*600仿石材地砖 (CT-01)，专用勾缝剂 2、瓷砖专用粘接剂 3、20厚聚合物防水砂浆找平层 4、防水层另计 5、30厚细石混凝土找平层 6、界面剂一道 | m2 | 4.08
5 | 011108003001 | 块料零星项目 | 卫生间地台 1、600*600仿石材地砖 (CT-01)，专用勾缝剂 2、瓷砖专用粘接剂 3、防裂纤维布 4、现刮弹性抗裂抑制膜 5、半干式防裂速强找平层 6、PE隔离膜 7、混凝土地台(另计) 8、防水层另计 9、工程量按投影面积计算（地台侧面不单独计量） | m2 | 1.23
6 | 010404001001 | 垫层 | 混凝土地台 1、混凝土种类：商品砼 2、混凝土强度等级：C20 | m3 | 0.25
7 | 010904002001 | 楼（地）面涂膜防水 | 有水房间 1、1.5mm厚聚氨酯防水，并沿四周卷起至450mm | m2 | 5.88
8 | 011105006001 | 不锈钢踢脚线 | 1、踢脚线高度：40mm 2、基层材料种类、规格：阻燃板基层 3、面层材料品种、规格、颜色：1.2mm黑钛不锈钢踢脚（MT-01） | m | 123.44
|  | A.12 墙、柱面装饰与隔断、幕墙工程 |  |  | 1
本页小计
合 计
未来软件编制
表-08
分部分项工程和单价措施项目清单与计价表
工程名称：装饰工程 | [5 empty] | 第2页 共5页
序 号 | 项目编码 | 项目名称 | 项目特征描述 | 计量 单位 | 工程量 | 金 额(元)
[6 empty] | 综合单价 | 合价 | 其中
暂估价
9 | 011210002001 | 石膏板隔墙 | 石膏板隔墙 1、龙骨材料种类、规格、中距：C100系列轻钢龙骨配套体系，竖龙骨间距400mm； 2、隔离层材料种类、规格：龙骨内填充隔音玻璃棉厚50mm； 3、面层材料品种、规格、颜色：双层双面封12mm纸面石膏板(耐火极限1.1h) 4、具体做法详见图纸； 5、不区分厚度，综合考虑报价 6、钉眼除锈，板缝粘胶带，清油封底，涂料（另计） 7、工程量按单面垂直投影面积计算； | m2 | 121.46
10 | 011207001001 | 墙面装饰板 | 电视背景墙 1、龙骨材料种类、规格、中距：75系列轻钢龙骨配套体系 2、隔离层材料种类、规格：龙骨内填充隔音玻璃棉厚50mm； 3、面层材料品种、规格、颜色：双层12mm纸面石膏板(耐火极限1.1h)； 4、钉眼除锈，板缝粘胶带，清油封底，涂料（另计） 5、具体做法详见图纸； 6、工程量按垂直投影面积计算； | m2 | 14.31
11 | 011207001002 | 石膏板包柱 | 石膏板包柱 1、木龙骨+15mm阻燃板基层+9.5mm石膏板 2、钉眼除锈，板缝粘胶带，清油封底，涂料（另计） 3、具体做法详见图纸； 5、部位：多功能报告厅 | m2 | 1.4
12 | 011207001003 | 石膏板造型 | 石膏板造型 1、木龙骨+9厘板基层+9.5mm石膏板 2、钉眼除锈，板缝粘胶带，清油封底，涂料（另计） 3、具体做法详见图纸 4、部位：多功能报告厅 | m2 | 3.74
13 | 011207001004 | 石膏板造型 | 石膏板造型 1、木龙骨+15厘板基层+9.5mm石膏板 2、钉眼除锈，板缝粘胶带，清油封底，涂料（另计） 3、具体做法详见图纸 4、部位：多功能报告厅 | m2 | 3.84
本页小计
合 计
未来软件编制
表-08
分部分项工程和单价措施项目清单与计价表
工程名称：装饰工程 | [5 empty] | 第3页 共5页
序 号 | 项目编码 | 项目名称 | 项目特征描述 | 计量 单位 | 工程量 | 金 额(元)
[6 empty] | 综合单价 | 合价 | 其中
暂估价
14 | 011207001005 | 石膏板造型 | 石膏板造型 1、木龙骨+15厘板基层+9.5mm石膏板 2、钉眼除锈，板缝粘胶带，清油封底，涂料（另计） 3、具体做法详见图纸 4、部位：党建办公室 | m2 | 5.7
15 | 011210003001 | 玻璃隔断 | 1、边框材料种类、规格：40mm黑色边框 2、玻璃品种、规格、颜色：12mm超白钢化玻璃 3、嵌缝、塞口材料品种：详见图纸要求 | m2 | 31.59
16 | 011204003001 | 块料墙面 | 600*1200白色墙砖（CT-02） 1、600*1200白色墙砖，白水泥擦缝 2、干粉型粘结剂粘贴 3、12厚1：3水泥砂浆刮糙 4、界面剂一道 | m2 | 32.16
17 | 010903002001 | 墙面涂膜防水 | 卫生间有水房间(淋浴房)的墙面应涂设防水层1米8高的1.5mm厚聚氨酯防水涂膜，并撒米粒石或粗砂,以便粘贴面砖 | m2 | 19.3
|  | A.13 天棚工程 |  |  | 1
18 | 011302001002 | 吊顶天棚（CH:2.4m) | 石膏板吊顶（CH:2.4m) 1、φ8全丝吊杆 2、60系列吊顶轻钢龙骨 3、平面双层9.5mm纸面石膏板，侧边单层9.5mm纸面石膏板+阻燃板基层 4、钉眼除锈，板缝粘胶带，清油封底（另计） 5、批腻子，刷PT-01 白色无机涂料各三遍（另计） 6、包含转角加固、预留凹槽、开筒灯、射灯孔等费用 7、具体做法详见图纸 | m2 | 76.87
19 | 011302001004 | 吊顶天棚（CH:2.6m) | 白色铝扣板吊顶MT-02（CH:2.6m) 1、φ8全丝吊杆； 2、50系列吊顶轻钢龙骨，扣板专用副龙骨，W型收边龙骨； 3、白色铝扣板吊顶300*300*1.0mm与专用龙骨固定 | m2 | 5.3
20 | 011304002001 | 送风口、回风口 | 1、开送风口、回风口，含加固处理 | 个 | 4
本页小计
合 计
未来软件编制
表-08
分部分项工程和单价措施项目清单与计价表
工程名称：装饰工程 | [5 empty] | 第4页 共5页
序 号 | 项目编码 | 项目名称 | 项目特征描述 | 计量 单位 | 工程量 | 金 额(元)
[6 empty] | 综合单价 | 合价 | 其中
暂估价
21 | 010810002001 | 窗帘盒 | 1、窗帘盒200mm高单层9.5mm纸面石膏板+150mm双层9.5mm纸面石膏板 2、基层：木龙骨+单层阻燃板基层 3、石膏板面钉眼除锈，板缝粘胶带，清油封底（另计） 4、批腻子，刷PT-01 白色无机涂料各三遍（另计） | m | 13.58
22 | 010810002002 | 窗帘盒 | 1、窗帘盒200mm高单层9.5mm纸面石膏板+200mm双层9.5mm纸面石膏板 2、基层：木龙骨+单层阻燃板基层 3、石膏板面钉眼除锈，板缝粘胶带，清油封底（另计） 4、批腻子，刷PT-01 白色无机涂料各三遍（另计） | m | 5.3
|  | A.14 油漆、涂料、裱糊工程 |  |  | 1
23 | 011407001001 | 墙面喷刷涂料 | 砌块墙面喷刷涂料 1、基层处理 2、批腻子两遍 3、两遍白色无机涂料PT-01 4、所有材料及施工工艺必须满足图纸及规范要求，报价综合考虑完成本项工作所须的所有费用 | m2 | 160.4
24 | 011407001003 | 墙面喷刷涂料 | 石膏板墙面喷刷涂料 1、钉眼除锈，板缝粘胶带，清油封底 2、批腻子两遍 3、两遍白色无机涂料PT-01 4、所有材料及施工工艺必须满足图纸及规范要求，报价综合考虑完成本项工作所须的所有费用 | m2 | 245.7
25 | 011407002001 | 天棚喷刷涂料 | 石膏板吊顶喷刷涂料 1、钉眼除锈，板缝粘胶带，清油封底 2、批腻子两遍 3、两遍白色无机涂料PT-01 4、所有材料及施工工艺必须满足图纸及规范要求，报价综合考虑完成本项工作所须的所有费用 | m2 | 106.56
26 | 011407002002 | 天棚喷刷涂料 | 裸顶喷浅灰涂料 1、一遍底漆、两遍面漆喷涂 | m2 | 142.01
|  | A.8 门窗工程 |  |  | 1
本页小计
合 计
未来软件编制
表-08
分部分项工程和单价措施项目清单与计价表
工程名称：装饰工程 | [5 empty] | 第5页 共5页
序 号 | 项目编码 | 项目名称 | 项目特征描述 | 计量 单位 | 工程量 | 金 额(元)
[6 empty] | 综合单价 | 合价 | 其中
暂估价
27 | 010801002002 | 木质门带套（单扇） | 1、成品单扇套装实木浅色装饰门M02； 2、门洞尺寸1000*2400，厚度50mm； 3、黑钛不锈钢门套、门执手，闭门器，锁，五金、防撞条(与门套金属同色)等均包含在综合单价中 4、品牌、样式、效果均应满足建设方要求； | 樘 | 5
28 | 010802003001 | 钢质双扇防火门甲级 | 1、类型：甲级双扇钢质防火门 2、门代号及洞口尺寸：按设计 3、报价含制作、运输、安装及一切配套的五金件（门锁、闭门器、门拉手、顺序器等） 4、施工含门边的防水、填缝、灌浆、油漆、门框及门套等 5、防火门应满足《防火门》GB12955-2008要求，防火门应具有自动关闭功能，双扇防火门应具有按顺序自行关闭的功能，在关闭后应具有烟密闭的性能，常开防火门应能在火灾时自行关闭，并且有信号反馈功能。 | m2 | 3.68
|  | A.15 其他装饰工程 |  |  | 1
29 | 011502001002 | 不锈钢收口条 | 仿地毯塑胶地板与原地砖地坪收口 1、L字型不锈钢收口条，厚度3mm 2、具体做法详见图纸 | m | 1.7
30 | 011505001002 | 石材洗漱台 | 石材洗漱台 1、人造石18mm，ST-01 2、预埋方钢内部支撑 3、综合单价包含石材磨边、倒角费用 | m2 | 1.63
31 | 011505010001 | 镜面玻璃 | 1、镜面玻璃品种、规格：定制银镜(含透光砂条) 2、框材质、断面尺寸：详见图纸要求 | m2 | 1.86
分部分项合计
本页小计
合 计
未来软件编制
表-08

## 6.2表-11 总价措施项目清单与计价表
总价措施项目清单与计价表
工程名称：装饰工程 |  |  |  | 标段： |  |  | 第1页 共3页
序号 | 项目编码 | 项 目 名 称 | 计算基础 | 费率(%) | 金额(元) | 调整 费率(%) |  | 调整后 金额(元) | 备注
1 | 011707001001 | 安全文明施工
1.1 | 1.1 | 基本费 | 分部分项清单合价+单价措施清单合价-分部分项除税工程设备费-单价措施除税工程设备费 | 1.7 |  |  |  |  | 不取费时将“费率”置0；
1.2 | 1.2 | 增加费 | 分部分项清单合价+单价措施清单合价-分部分项除税工程设备费-单价措施除税工程设备费 | 0 |  |  |  |  | 1星0.4%/2星0.44%/3星0.48%
1.3 | 1.3 | 扬尘污染防治增加费 | 分部分项清单合价+单价措施清单合价-分部分项除税工程设备费-单价措施除税工程设备费 | 0.22
2 | 011707002001 | 夜间施工 | 分部分项清单合价+单价措施清单合价-分部分项除税工程设备费-单价措施除税工程设备费 | [5 empty] | 0～0.1%
3 | 011707003001 | 非夜间施工照明 | 分部分项清单合价+单价措施清单合价-分部分项除税工程设备费-单价措施除税工程设备费 | [5 empty] | 0.2%
4 | 011707004001 | 二次搬运 | 分部分项清单合价+单价措施清单合价-分部分项除税工程设备费-单价措施除税工程设备费
未来软件编制
表-11
总价措施项目清单与计价表
工程名称：装饰工程 |  |  |  | 标段： |  |  | 第2页 共3页
序号 | 项目编码 | 项 目 名 称 | 计算基础 | 费率(%) | 金额(元) | 调整 费率(%) |  | 调整后 金额(元) | 备注
5 | 011707005001 | 冬雨季施工 | 分部分项清单合价+单价措施清单合价-分部分项除税工程设备费-单价措施除税工程设备费 | [5 empty] | 0.05～0.1%
6 | 011707006001 | 地上、地下设施、建筑物的临时保护设施 | 分部分项清单合价+单价措施清单合价-分部分项除税工程设备费-单价措施除税工程设备费
7 | 011707007001 | 已完成工程及设备保护 | 分部分项清单合价+单价措施清单合价-分部分项除税工程设备费-单价措施除税工程设备费 | [5 empty] | 0～0.1%
8 | 011707008001 | 临时设施 | 分部分项清单合价+单价措施清单合价-分部分项除税工程设备费-单价措施除税工程设备费 | [5 empty] | 0.3～1.3%
9 | 011707009001 | 赶工措施 | 分部分项清单合价+单价措施清单合价-分部分项除税工程设备费-单价措施除税工程设备费 | [5 empty] | 0.5～2.2%
10 | 011707010001 | 工程按质论价 | 分部分项清单合价+单价措施清单合价-分部分项除税工程设备费-单价措施除税工程设备费 | 0 |  |  |  |  | 市优0.8%/省优1.1%/国优专业1.2%/国优1.3%
未来软件编制
表-11
总价措施项目清单与计价表
工程名称：装饰工程 |  |  |  | 标段： |  |  | 第3页 共3页
序号 | 项目编码 | 项 目 名 称 | 计算基础 | 费率(%) | 金额(元) | 调整 费率(%) |  | 调整后 金额(元) | 备注
11 | 011707011001 | 住宅分户验收 | 分部分项清单合价+单价措施清单合价-分部分项除税工程设备费-单价措施除税工程设备费 | [5 empty] | 0.1%
12 | 011707012001 | 建筑工人实名制费用 | 分部分项清单合价+单价措施清单合价-分部分项除税工程设备费-单价措施除税工程设备费 | [5 empty] | 0.03%
13 | 011707015001 | 智慧工地费用 | 分部分项清单合价+单价措施清单合价-分部分项除税工程设备费-单价措施除税工程设备费 | [5 empty] | 0.04～0.08%
合 计
未来软件编制
表-11

## 6.3表-12 其他项目清单与计价汇总表
其他项目清单与计价汇总表
工程名称：装饰工程 |  | 标段： |  | 第1页 共1页
序号 | 项 目 名 称 | 金额(元) | 结算金额(元) |  | 备注
1 | 暂列金额 | 0.00 |  |  | 明细详见表-12-1
2 | 暂估价 | 0.00
2.1 | 材料(工程设备)暂估价 | — |  |  | 明细详见表-12-2
2.2 | 专业工程暂估价 | 0.00 |  |  | 明细详见表-12-3
3 | 计日工 |  |  |  | 明细详见表-12-4
4 | 总承包服务费 |  |  |  | 明细详见表-12-5
合 计 |  |  |  |  | —
未来软件编制
表-12

## 6.4表-13 规费、税金项目计价表
规费、税金项目计价表
工程名称：装饰工程 |  |  | 标段： |  |  | 第1页 共1页
序号 | 项 目 名 称 | 计算基础 |  | 计算基数(元) | 计算费率(%) |  | 金额(元)
1 | 规费 | 分部分项工程费+措施项目费+其他项目费-除税工程设备费 |  |  | 100
1.1 | 社会保险费 |  |  |  | 2.4
1.2 | 住房公积金 |  |  |  | 0.42
1.3 | 环境保护税 |  |  |  | 0.1
2 | 税金 | 分部分项工程费+措施项目费+其他项目费+规费-(甲供材料费+甲供设备费)/1.01 |  |  | 9
合 计
未来软件编制
表-13

## 7.1表-08 分部分项工程和单价措施项目清单与计价表
分部分项工程和单价措施项目清单与计价表
工程名称：暖通工程 | [5 empty] | 第1页 共4页
序 号 | 项目编码 | 项目名称 | 项目特征描述 | 计量 单位 | 工程量 | 金 额(元)
[6 empty] | 综合单价 | 合价 | 其中
暂估价
|  | C.7 通风空调工程 |  |  | 1
1 | 030701003001 | 空调器 | 1.名称:直流变速多联室外机R1-1F-1 2.型号:HP 14 3.规格:额定制冷量：40.0KW；额定制冷功率：10.20KW；额定制热量：45.0KW；有效制热量：31.73KW；额定制热功率10.71KW；EEP：3.90；COP：4.09；APF：4.20 4.安装形式:落地式 5.质量:280kg 6.其他:包含设备基础及相连的相关附配件，电机检查接线 | 台 | 1
2 | 030701003004 | 空调器 | 1.名称:多联机室内机 2.型号:VFM-63 3.规格:风量：850m3/h；制冷量：6.3KW；制热量：7.0KW；功率：57W；机外静压：50Pa；噪音≤37dBA 4.安装形式:吊顶式 5.质量:25kg 6.隔振垫（器）、支架形式、材质:减震吊钩 7.其他:包含与设备相连的相关附配件，电机检查接线 | 台 | 4
3 | 030701003005 | 空调器 | 1.名称:多联机室内机 2.型号:VFM-71 3.规格:风量：1100m3/h；制冷量：7.1KW；制热量：8.0KW；功率：73W；机外静压：50Pa；噪音≤37dBA 4.安装形式:吊顶式 5.质量:30kg 6.隔振垫（器）、支架形式、材质:减震吊钩 7.其他:包含与设备相连的相关附配件，电机检查接线 | 台 | 2
4 | 030701003006 | 空调器 | 1.名称:分体挂壁式空调 2.型号:R2-RF-1 3.规格:1P；风量：550m3/h；制冷量2.6KW；制冷功率：0.80KW；制热量：3.6KW；修正制热量：2.6KW；制热功率：1.05KW；EER：3.65W/W；APF：4.00；冬季修正：2.16COP。 4.安装形式:墙上式 5.质量:14+33KG 6.隔振垫（器）、支架形式、材质:含外机支架、冷媒管、冷媒管保温、遥控器等相关附件 | 组 | 1
本页小计
合 计
未来软件编制
表-08
分部分项工程和单价措施项目清单与计价表
工程名称：暖通工程 | [5 empty] | 第2页 共4页
序 号 | 项目编码 | 项目名称 | 项目特征描述 | 计量 单位 | 工程量 | 金 额(元)
[6 empty] | 综合单价 | 合价 | 其中
暂估价
5 | 030701003007 | 空调器 | 1.名称:分体挂壁式空调 2.型号:R2-RF-2 3.规格:1.5P；风量：660m3/h；制冷量3.5KW；制冷功率：1.03KW；制热量：4.4KW；修正制热量：3.2KW；制热功率：1.45KW；EER：3.64W/W；APF：4.00；冬季修正：2.16COP。 4.安装形式:墙上式 5.质量:14+37KG 6.隔振垫（器）、支架形式、材质:含外机支架、冷媒管、冷媒管保温、遥控器等相关附件 | 组 | 1
6 | 030701003008 | 空调器 | 1.名称:分体立柜式空调 2.型号:R1-RF-2 3.规格:3P；风量：1000m3/h；制冷量7.2KW；制冷功率：2.1KW；制热量：8.0KW；修正制热量：5.8KW；制热功率：2.3KW；EER：3.42W/W；APF：3.30；冬季修正：2.10COP。 4.安装形式:墙上式 5.质量:14+37KG 6.隔振垫（器）、支架形式、材质:含外机支架、冷媒管、冷媒管保温、遥控器等相关附件 | 组 | 1
7 | 030503003001 | 温控器 | 1.名称:空调温控器 | 个 | 6
8 | 030703019002 | 柔性接口 | 1.名称：防火帆布 3.形状：矩形 4.接口形式：法兰 5.未述事项详见图纸设计 | m2 | 1.78
9 | 031001006002 | 塑料管 | 1.安装部位:室内 2.介质:冷凝水 3.材质、规格:UPVC管 DN32 4.连接形式:粘接 5.压力试验及吹、洗设计要求:压力试验、灌水试验 | m | 43.52
10 | 031001006003 | 塑料管 | 1.安装部位:室内 2.介质:冷凝水 3.材质、规格:UPVC管 DN25 4.连接形式:粘接 5.压力试验及吹、洗设计要求:压力试验、灌水试验 | m | 15.2
11 | 031208002001 | 管道绝热 | 1.绝热材料品种:冷凝水管保温难燃型B1级橡塑管壳 2.绝热厚度:15mm | m | 58.72
本页小计
合 计
未来软件编制
表-08
分部分项工程和单价措施项目清单与计价表
工程名称：暖通工程 | [5 empty] | 第3页 共4页
序 号 | 项目编码 | 项目名称 | 项目特征描述 | 计量 单位 | 工程量 | 金 额(元)
[6 empty] | 综合单价 | 合价 | 其中
暂估价
12 | 031001004001 | 冷媒铜管Φ9.5*0.8 | 1.安装部位:室内 2.介质:冷媒 3.规格、压力等级:优质去磷无缝紫铜管Φ9.5*0.8 4.连接形式:氮气保护铜焊接 5.压力试验及吹、洗设计要求:压力试验、气密试验、泄露试验 | m | 46.78
13 | 031001004002 | 冷媒铜管Φ12.7*1.0 | 1.安装部位:室内 2.介质:冷媒 3.规格、压力等级:优质去磷无缝紫铜管Φ12.7*1.0 4.连接形式:氮气保护铜焊接 5.压力试验及吹、洗设计要求:压力试验、气密试验、泄露试验 | m | 18.61
14 | 031001004003 | 冷媒铜管Φ15.9*1.0 | 1.安装部位:室内 2.介质:冷媒 3.规格、压力等级:优质去磷无缝紫铜管Φ15.9*1.0 4.连接形式:氮气保护铜焊接 5.压力试验及吹、洗设计要求:压力试验、气密试验、泄露试验 | m | 25.49
15 | 031001004004 | 冷媒铜管Φ19.1*1.0 | 1.安装部位:室内 2.介质:冷媒 3.规格、压力等级:优质去磷无缝紫铜管Φ19.1*1.0 4.连接形式:氮气保护铜焊接 5.压力试验及吹、洗设计要求:压力试验、气密试验、泄露试验 | m | 16.5
16 | 031001004005 | 冷媒铜管Φ22.2*1.0 | 1.安装部位:室内 2.介质:冷媒 3.规格、压力等级:优质去磷无缝紫铜管Φ22.2*1.0 4.连接形式:氮气保护铜焊接 5.压力试验及吹、洗设计要求:压力试验、气密试验、泄露试验 | m | 8.79
17 | 031001004007 | 冷媒铜管Φ28.6*1.0 | 1.安装部位:室内 2.介质:冷媒 3.规格、压力等级:优质去磷无缝紫铜管Φ28.6*1.0 4.连接形式:氮气保护铜焊接 5.压力试验及吹、洗设计要求:压力试验、气密试验、泄露试验 6.:含管件 | m | 18.61
18 | 030411004001 | 多联机控制线（外机至内机） | 屏蔽线2*1.0㎡ | m | 65.19
19 | 030411004002 | 室内机温控线（内机至温控器） | 屏蔽线2*1.0㎡ | m | 50
20 | 030503003002 | 冷媒充注 | 1.名称:冷媒充注 2.类别:R410A | kg | 20
本页小计
合 计
未来软件编制
表-08
分部分项工程和单价措施项目清单与计价表
工程名称：暖通工程 | [5 empty] | 第4页 共4页
序 号 | 项目编码 | 项目名称 | 项目特征描述 | 计量 单位 | 工程量 | 金 额(元)
[6 empty] | 综合单价 | 合价 | 其中
暂估价
21 | 030804010001 | 低压铜及铜合金管件 | 1.名称：空调分歧管 2.根据厂家说明书及验收标准 | 个 | 10
22 | 031208002002 | 管道绝热 | 1.绝热材料品种:难燃柔性泡沫橡塑 2.绝热厚度:15mm 3.管道外径:直径≤12.7mm | m | 65.29
23 | 031208002003 | 管道绝热 | 1.绝热材料品种:难燃柔性泡沫橡塑 2.绝热厚度:20mm 3.管道外径:直径15.9~25.4mm | m | 50.78
24 | 031208002004 | 管道绝热 | 1.绝热材料品种:难燃柔性泡沫橡塑 2.绝热厚度:25mm 3.管道外径:直径≥28.6mm | m | 18.61
25 | 031002001001 | 管道支架 | 1.名称:管道支架 2.材质:角钢、型钢 4.含刷漆 | kg | 94.5
26 | 030703009010 | 塑料风口、散流器、百叶窗 | 1.名称:百叶风口 2.规格:200*2400 | 个 | 8
27 | 030704001001 | 通风工程检测、调试 | 通风工程检测、调试 | 系统 | 1
分部分项合计
28 | 031301017001 | 脚手架搭拆 | 脚手架搭拆 | 项 | 1
单价措施合计
本页小计
合 计
未来软件编制
表-08

## 7.2表-11 总价措施项目清单与计价表
总价措施项目清单与计价表
工程名称：暖通工程 |  |  |  | 标段： |  |  | 第1页 共3页
序号 | 项目编码 | 项 目 名 称 | 计算基础 | 费率(%) | 金额(元) | 调整 费率(%) |  | 调整后 金额(元) | 备注
1 | 031302001001 | 安全文明施工
1.1 | 1.1 | 基本费 | 分部分项清单合价+单价措施清单合价-分部分项除税工程设备费-单价措施除税工程设备费 | 1.5 |  |  |  |  | 不取费时将“费率”置0；
1.2 | 1.2 | 增加费 | 分部分项清单合价+单价措施清单合价-分部分项除税工程设备费-单价措施除税工程设备费 | 0 |  |  |  |  | 1星0.3%/2星0.33%/3星0.36%
1.3 | 1.3 | 扬尘污染防治增加费 | 分部分项清单合价+单价措施清单合价-分部分项除税工程设备费-单价措施除税工程设备费 | 0.21
2 | 031302002001 | 夜间施工 | 分部分项清单合价+单价措施清单合价-分部分项除税工程设备费-单价措施除税工程设备费 | [5 empty] | 0～0.1%
3 | 031302003001 | 非夜间施工照明 | 分部分项清单合价+单价措施清单合价-分部分项除税工程设备费-单价措施除税工程设备费 | [5 empty] | 0.30%
4 | 031302004001 | 二次搬运 | 分部分项清单合价+单价措施清单合价-分部分项除税工程设备费-单价措施除税工程设备费
未来软件编制
表-11
总价措施项目清单与计价表
工程名称：暖通工程 |  |  |  | 标段： |  |  | 第2页 共3页
序号 | 项目编码 | 项 目 名 称 | 计算基础 | 费率(%) | 金额(元) | 调整 费率(%) |  | 调整后 金额(元) | 备注
5 | 031302005001 | 冬雨季施工 | 分部分项清单合价+单价措施清单合价-分部分项除税工程设备费-单价措施除税工程设备费 | [5 empty] | 0.05～0.1%
6 | 031302006001 | 已完成工程及设备保护 | 分部分项清单合价+单价措施清单合价-分部分项除税工程设备费-单价措施除税工程设备费 | [5 empty] | 0～0.05%
7 | 031302008001 | 临时设施 | 分部分项清单合价+单价措施清单合价-分部分项除税工程设备费-单价措施除税工程设备费 | [5 empty] | 0.6～1.6%
8 | 031302009001 | 赶工措施 | 分部分项清单合价+单价措施清单合价-分部分项除税工程设备费-单价措施除税工程设备费 | [5 empty] | 0.5～2.1%
9 | 031302010001 | 工程按质论价 | 分部分项清单合价+单价措施清单合价-分部分项除税工程设备费-单价措施除税工程设备费 | 0 |  |  |  |  | 市优0.8%/省优1.1%/国优专业1.2%/国优1.3%
10 | 031302011001 | 住宅分户验收 | 分部分项清单合价+单价措施清单合价-分部分项除税工程设备费-单价措施除税工程设备费 | [5 empty] | 0.10%
未来软件编制
表-11
总价措施项目清单与计价表
工程名称：暖通工程 |  |  |  | 标段： |  |  | 第3页 共3页
序号 | 项目编码 | 项 目 名 称 | 计算基础 | 费率(%) | 金额(元) | 调整 费率(%) |  | 调整后 金额(元) | 备注
11 | 031302012001 | 建筑工人实名制费用 | 分部分项清单合价+单价措施清单合价-分部分项除税工程设备费-单价措施除税工程设备费 | [5 empty] | 0.03%
12 | 031302015001 | 智慧工地费用 | 分部分项清单合价+单价措施清单合价-分部分项除税工程设备费-单价措施除税工程设备费 | [5 empty] | 0.04～0.08%
合 计
未来软件编制
表-11

## 7.3表-12 其他项目清单与计价汇总表
其他项目清单与计价汇总表
工程名称：暖通工程 |  | 标段： |  | 第1页 共1页
序号 | 项 目 名 称 | 金额(元) | 结算金额(元) |  | 备注
1 | 暂列金额 | 0.00 |  |  | 明细详见表-12-1
2 | 暂估价 | 0.00
2.1 | 材料(工程设备)暂估价 | — |  |  | 明细详见表-12-2
2.2 | 专业工程暂估价 | 0.00 |  |  | 明细详见表-12-3
3 | 计日工 |  |  |  | 明细详见表-12-4
4 | 总承包服务费 |  |  |  | 明细详见表-12-5
合 计 |  |  |  |  | —
未来软件编制
表-12

## 7.4表-13 规费、税金项目计价表
规费、税金项目计价表
工程名称：暖通工程 |  |  | 标段： |  |  | 第1页 共1页
序号 | 项 目 名 称 | 计算基础 |  | 计算基数(元) | 计算费率(%) |  | 金额(元)
1 | 规费 | 分部分项工程费+措施项目费+其他项目费-除税工程设备费 |  |  | 100
1.1 | 社会保险费 |  |  |  | 2.4
1.2 | 住房公积金 |  |  |  | 0.42
1.3 | 环境保护税 |  |  |  | 0.1
2 | 税金 | 分部分项工程费+措施项目费+其他项目费+规费-(甲供材料费+甲供设备费)/1.01 |  |  | 9
合 计
未来软件编制
表-13

## 8.1表-08 分部分项工程和单价措施项目清单与计价表
分部分项工程和单价措施项目清单与计价表
工程名称：电气工程 | [5 empty] | 第1页 共3页
序 号 | 项目编码 | 项目名称 | 项目特征描述 | 计量 单位 | 工程量 | 金 额(元)
[6 empty] | 综合单价 | 合价 | 其中
暂估价
|  | C.4 电气设备安装工程 |  |  | 1
1 | 030404017001 | 配电箱AL | 1.名称:配电箱AL 2.型号:按系统图定制 3.端子板外部接线材质、规格:无端子外部接线2.5/6 4.安装方式:挂墙暗装 | 台 | 1
2 | 030412005001 | 荧光灯 | 1.名称:300*600平板灯 2.规格:36W 4000K 3.:含盖板、金属软管安装 | 套 | 2
3 | 030412005002 | 荧光灯 | 1.名称:300*1400平板灯 2.规格:68W 4000K 3.:含盖板、金属软管安装 | 套 | 21
4 | 030412005007 | 荧光灯 | 1.名称:600*600平板灯 2.规格:36W 4000K 3.:含盖板、金属软管安装 | 套 | 1
5 | 030412005008 | 荧光灯 | 1.名称:800*1200定制平板灯 2.规格:36W 4000K 3.:含盖板、金属软管安装 | 套 | 3
6 | 030412005004 | 荧光灯 | 1.名称:内嵌射灯 2.规格:10W 4000K 3.:含盖板、金属软管安装 | 套 | 25
7 | 030412004002 | 明装吊挂条形灯 | 1.名称:条形灯 2.型号:30w/米4000K 100宽 3.安装形式:明装吊挂 | m | 14.51
8 | 030412004003 | 铝合金线型硬灯带 | 1.名称:铝合金线型硬灯带 2.型号:符合实际需求 | m | 25.24
9 | 030404034001 | 照明开关 | 1.名称:单联单控开关 2.规格:220V,10A 3.安装方式:暗装 | 个 | 4
10 | 030404034002 | 照明开关 | 1.名称:单联双控开关 2.规格:220V,10A 3.安装方式:暗装 | 个 | 2
11 | 030404034003 | 照明开关 | 1.名称:双联单控开关 2.规格:220V,10A 3.安装方式:暗装 | 个 | 4
12 | 030404035001 | 插座 | 1.名称:单相二极和三极组合插座(普通,防水) 2.规格:220V,10A 3.安装方式:暗装 | 个 | 37
13 | 030404035002 | 插座 | 1.名称:单相二极和三极组合地插 2.规格:220V,10A 3.安装方式:暗装 | 个 | 5
本页小计
合 计
未来软件编制
表-08
分部分项工程和单价措施项目清单与计价表
工程名称：电气工程 | [5 empty] | 第2页 共3页
序 号 | 项目编码 | 项目名称 | 项目特征描述 | 计量 单位 | 工程量 | 金 额(元)
[6 empty] | 综合单价 | 合价 | 其中
暂估价
14 | 030108003001 | 排风扇 | 1.名称：300*300mm排风扇 接线安装调试 2.规格：40W 3.安装形式：嵌顶安装，含金属软管安装 4.其它：包含与设备相连的相关附配件 | 台 | 1
15 | 030411006001 | 接线盒 | 1.名称:接线盒、开关盒、插座盒 2.材质:金属 3.规格:86 | 个 | 115
16 | 030411001001 | 配管 | 1.名称:配管 2.材质:JDG 3.规格:40 4.配置形式:暗配 5.接地要求:按设计要求 6.:含开补槽 | m | 29.7
17 | 030411001002 | 配管 | 1.名称:配管 2.材质:JDG 3.规格:20 4.配置形式:暗配 5.接地要求:按设计要求 6.:含开补槽 | m | 477.88
18 | 030411001004 | 配管 | 1.名称:配管 2.材质:JDG 3.规格:25 4.配置形式:暗配 5.接地要求:按设计要求 6.:含开补槽 | m | 58.53
19 | 030411001003 | 配管 | 1.名称:焊接钢管 2.材质:SC 3.规格:50 4.配置形式:明配 5.接地要求:按设计要求 6.:含防火涂料 | m | 50
20 | 030413001001 | 铁构件 | 1.名称:一般铁构件 2.材质:角钢、型钢 3.:桥架支架、配管支架 4.:含刷漆 | kg | 50
21 | 030411004001 | 配线 | 1.名称:配线 2.配线形式:桥架/管内敷设 3.型号:WDZ-BYJ-16mm2 4.材质:铜芯 | m | 250
22 | 030411004002 | 配线 | 1.名称:配线 2.配线形式:桥架/管内敷设 3.型号:WDZ-BYJ-6mm2 4.材质:铜芯 | m | 153.99
23 | 030411004004 | 配线 | 1.名称:配线 2.配线形式:桥架/管内敷设 3.型号:WDZ-BYJ-4mm2 4.材质:铜芯 | m | 175.59
本页小计
合 计
未来软件编制
表-08
分部分项工程和单价措施项目清单与计价表
工程名称：电气工程 | [5 empty] | 第3页 共3页
序 号 | 项目编码 | 项目名称 | 项目特征描述 | 计量 单位 | 工程量 | 金 额(元)
[6 empty] | 综合单价 | 合价 | 其中
暂估价
24 | 030411004003 | 配线 | 1.名称:配线 2.配线形式:桥架/管内敷设 3.型号:WDZ-BYJ-2.5mm2 4.材质:铜芯 | m | 1559.81
25 | 030412005006 | 原电气部分拆除 | 原电气部分拆除工作，费用自报，包干使用，今后不调整 | 项 | 1
分部分项合计
26 | 031301017001 | 脚手架搭拆 | 脚手架搭拆 | 项 | 1
单价措施合计
本页小计
合 计
未来软件编制
表-08

## 8.2表-11 总价措施项目清单与计价表
总价措施项目清单与计价表
工程名称：电气工程 |  |  |  | 标段： |  |  | 第1页 共3页
序号 | 项目编码 | 项 目 名 称 | 计算基础 | 费率(%) | 金额(元) | 调整 费率(%) |  | 调整后 金额(元) | 备注
1 | 031302001001 | 安全文明施工
1.1 | 1.1 | 基本费 | 分部分项清单合价+单价措施清单合价-分部分项除税工程设备费-单价措施除税工程设备费 | 1.5 |  |  |  |  | 不取费时将“费率”置0；
1.2 | 1.2 | 增加费 | 分部分项清单合价+单价措施清单合价-分部分项除税工程设备费-单价措施除税工程设备费 | 0 |  |  |  |  | 1星0.3%/2星0.33%/3星0.36%
1.3 | 1.3 | 扬尘污染防治增加费 | 分部分项清单合价+单价措施清单合价-分部分项除税工程设备费-单价措施除税工程设备费 | 0.21
2 | 031302002001 | 夜间施工 | 分部分项清单合价+单价措施清单合价-分部分项除税工程设备费-单价措施除税工程设备费 | [5 empty] | 0～0.1%
3 | 031302003001 | 非夜间施工照明 | 分部分项清单合价+单价措施清单合价-分部分项除税工程设备费-单价措施除税工程设备费 | [5 empty] | 0.30%
4 | 031302004001 | 二次搬运 | 分部分项清单合价+单价措施清单合价-分部分项除税工程设备费-单价措施除税工程设备费
未来软件编制
表-11
总价措施项目清单与计价表
工程名称：电气工程 |  |  |  | 标段： |  |  | 第2页 共3页
序号 | 项目编码 | 项 目 名 称 | 计算基础 | 费率(%) | 金额(元) | 调整 费率(%) |  | 调整后 金额(元) | 备注
5 | 031302005001 | 冬雨季施工 | 分部分项清单合价+单价措施清单合价-分部分项除税工程设备费-单价措施除税工程设备费 | [5 empty] | 0.05～0.1%
6 | 031302006001 | 已完成工程及设备保护 | 分部分项清单合价+单价措施清单合价-分部分项除税工程设备费-单价措施除税工程设备费 | [5 empty] | 0～0.05%
7 | 031302008001 | 临时设施 | 分部分项清单合价+单价措施清单合价-分部分项除税工程设备费-单价措施除税工程设备费 | [5 empty] | 0.6～1.6%
8 | 031302009001 | 赶工措施 | 分部分项清单合价+单价措施清单合价-分部分项除税工程设备费-单价措施除税工程设备费 | [5 empty] | 0.5～2.1%
9 | 031302010001 | 工程按质论价 | 分部分项清单合价+单价措施清单合价-分部分项除税工程设备费-单价措施除税工程设备费 | 0 |  |  |  |  | 市优0.8%/省优1.1%/国优专业1.2%/国优1.3%
10 | 031302011001 | 住宅分户验收 | 分部分项清单合价+单价措施清单合价-分部分项除税工程设备费-单价措施除税工程设备费 | [5 empty] | 0.10%
未来软件编制
表-11
总价措施项目清单与计价表
工程名称：电气工程 |  |  |  | 标段： |  |  | 第3页 共3页
序号 | 项目编码 | 项 目 名 称 | 计算基础 | 费率(%) | 金额(元) | 调整 费率(%) |  | 调整后 金额(元) | 备注
11 | 031302012001 | 建筑工人实名制费用 | 分部分项清单合价+单价措施清单合价-分部分项除税工程设备费-单价措施除税工程设备费 | [5 empty] | 0.03%
12 | 031302015001 | 智慧工地费用 | 分部分项清单合价+单价措施清单合价-分部分项除税工程设备费-单价措施除税工程设备费 | [5 empty] | 0.04～0.08%
合 计
未来软件编制
表-11

## 8.3表-12 其他项目清单与计价汇总表
其他项目清单与计价汇总表
工程名称：电气工程 |  | 标段： |  | 第1页 共1页
序号 | 项 目 名 称 | 金额(元) | 结算金额(元) |  | 备注
1 | 暂列金额 | 0.00 |  |  | 明细详见表-12-1
2 | 暂估价 | 0.00
2.1 | 材料(工程设备)暂估价 | — |  |  | 明细详见表-12-2
2.2 | 专业工程暂估价 | 0.00 |  |  | 明细详见表-12-3
3 | 计日工 |  |  |  | 明细详见表-12-4
4 | 总承包服务费 |  |  |  | 明细详见表-12-5
合 计 |  |  |  |  | —
未来软件编制
表-12

## 8.4表-13 规费、税金项目计价表
规费、税金项目计价表
工程名称：电气工程 |  |  | 标段： |  |  | 第1页 共1页
序号 | 项 目 名 称 | 计算基础 |  | 计算基数(元) | 计算费率(%) |  | 金额(元)
1 | 规费 | 分部分项工程费+措施项目费+其他项目费-除税工程设备费 |  |  | 100
1.1 | 社会保险费 |  |  |  | 2.4
1.2 | 住房公积金 |  |  |  | 0.42
1.3 | 环境保护税 |  |  |  | 0.1
2 | 税金 | 分部分项工程费+措施项目费+其他项目费+规费-(甲供材料费+甲供设备费)/1.01 |  |  | 9
合 计
未来软件编制
表-13

## 9.1表-08 分部分项工程和单价措施项目清单与计价表
分部分项工程和单价措施项目清单与计价表
工程名称：弱电工程 | [5 empty] | 第1页 共1页
序 号 | 项目编码 | 项目名称 | 项目特征描述 | 计量 单位 | 工程量 | 金 额(元)
[6 empty] | 综合单价 | 合价 | 其中
暂估价
|  | C.5 建筑智能化工程 |  |  | 1
1 | 030502003001 | 多媒体箱 | 箱底：镀锌冷轧钢板 箱盖：ABS材料 含模块等所有配件 | 个 | 1
2 | 030502012001 | 双口网络面板 | 1.名称:墙面二眼数据口/电话/网络 2.规格:含模块 3.安装方式:暗装 | 个 | 7
3 | 030502012002 | 双口网络面板 | 1.名称:地面二眼数据口/电话/网络 2.规格:含模块 3.安装方式:暗装 | 个 | 3
4 | 030507008001 | 监控摄像设备 | 1.名称:球型摄像机 2.其他:主材甲供，需接入原监控主机 | 台 | 1
5 | 030411006001 | 接线盒 | 1.名称:接线盒 2.材质:塑料 3.规格:86 | 个 | 11
6 | 030411001001 | 配管 | 1.名称:配管 2.材质:PC 3.规格:40 4.配置形式:暗配 5.接地要求:按设计要求 6.:含开补槽 | m | 60
7 | 030411001003 | 配管 | 1.名称:配管 2.材质:PC 3.规格:25 4.配置形式:暗配 5.接地要求:按设计要求 6.:含开补槽 | m | 74.43
8 | 030411001002 | 配管 | 1.名称:配管 2.材质:PC 3.规格:20 4.配置形式:暗配 5.接地要求:按设计要求 6.:含开补槽 | m | 53.14
9 | 030502005001 | 超5类非屏蔽双绞线 | 1.名称:网线 2.规格:UTP.C5 3.敷设方式:穿管敷设 | m | 229.18
分部分项合计
10 | 031301017001 | 脚手架搭拆 | 脚手架搭拆 | 项 | 1
单价措施合计
本页小计
合 计
未来软件编制
表-08

## 9.2表-11 总价措施项目清单与计价表
总价措施项目清单与计价表
工程名称：弱电工程 |  |  |  | 标段： |  |  | 第1页 共3页
序号 | 项目编码 | 项 目 名 称 | 计算基础 | 费率(%) | 金额(元) | 调整 费率(%) |  | 调整后 金额(元) | 备注
1 | 031302001001 | 安全文明施工
1.1 | 1.1 | 基本费 | 分部分项清单合价+单价措施清单合价-分部分项除税工程设备费-单价措施除税工程设备费 | 1.5 |  |  |  |  | 不取费时将“费率”置0；
1.2 | 1.2 | 增加费 | 分部分项清单合价+单价措施清单合价-分部分项除税工程设备费-单价措施除税工程设备费 | 0 |  |  |  |  | 1星0.3%/2星0.33%/3星0.36%
1.3 | 1.3 | 扬尘污染防治增加费 | 分部分项清单合价+单价措施清单合价-分部分项除税工程设备费-单价措施除税工程设备费 | 0.21
2 | 031302002001 | 夜间施工 | 分部分项清单合价+单价措施清单合价-分部分项除税工程设备费-单价措施除税工程设备费 | [5 empty] | 0～0.1%
3 | 031302003001 | 非夜间施工照明 | 分部分项清单合价+单价措施清单合价-分部分项除税工程设备费-单价措施除税工程设备费 | [5 empty] | 0.30%
4 | 031302004001 | 二次搬运 | 分部分项清单合价+单价措施清单合价-分部分项除税工程设备费-单价措施除税工程设备费
未来软件编制
表-11
总价措施项目清单与计价表
工程名称：弱电工程 |  |  |  | 标段： |  |  | 第2页 共3页
序号 | 项目编码 | 项 目 名 称 | 计算基础 | 费率(%) | 金额(元) | 调整 费率(%) |  | 调整后 金额(元) | 备注
5 | 031302005001 | 冬雨季施工 | 分部分项清单合价+单价措施清单合价-分部分项除税工程设备费-单价措施除税工程设备费 | [5 empty] | 0.05～0.1%
6 | 031302006001 | 已完成工程及设备保护 | 分部分项清单合价+单价措施清单合价-分部分项除税工程设备费-单价措施除税工程设备费 | [5 empty] | 0～0.05%
7 | 031302008001 | 临时设施 | 分部分项清单合价+单价措施清单合价-分部分项除税工程设备费-单价措施除税工程设备费 | [5 empty] | 0.6～1.6%
8 | 031302009001 | 赶工措施 | 分部分项清单合价+单价措施清单合价-分部分项除税工程设备费-单价措施除税工程设备费 | [5 empty] | 0.5～2.1%
9 | 031302010001 | 工程按质论价 | 分部分项清单合价+单价措施清单合价-分部分项除税工程设备费-单价措施除税工程设备费 | 0 |  |  |  |  | 市优0.8%/省优1.1%/国优专业1.2%/国优1.3%
10 | 031302011001 | 住宅分户验收 | 分部分项清单合价+单价措施清单合价-分部分项除税工程设备费-单价措施除税工程设备费 | [5 empty] | 0.10%
未来软件编制
表-11
总价措施项目清单与计价表
工程名称：弱电工程 |  |  |  | 标段： |  |  | 第3页 共3页
序号 | 项目编码 | 项 目 名 称 | 计算基础 | 费率(%) | 金额(元) | 调整 费率(%) |  | 调整后 金额(元) | 备注
11 | 031302012001 | 建筑工人实名制费用 | 分部分项清单合价+单价措施清单合价-分部分项除税工程设备费-单价措施除税工程设备费 | [5 empty] | 0.03%
12 | 031302015001 | 智慧工地费用 | 分部分项清单合价+单价措施清单合价-分部分项除税工程设备费-单价措施除税工程设备费 | [5 empty] | 0.04～0.08%
合 计
未来软件编制
表-11

## 9.3表-12 其他项目清单与计价汇总表
其他项目清单与计价汇总表
工程名称：弱电工程 |  | 标段： |  | 第1页 共1页
序号 | 项 目 名 称 | 金额(元) | 结算金额(元) |  | 备注
1 | 暂列金额 | 0.00 |  |  | 明细详见表-12-1
2 | 暂估价 | 0.00
2.1 | 材料(工程设备)暂估价 | — |  |  | 明细详见表-12-2
2.2 | 专业工程暂估价 | 0.00 |  |  | 明细详见表-12-3
3 | 计日工 |  |  |  | 明细详见表-12-4
4 | 总承包服务费 |  |  |  | 明细详见表-12-5
合 计 |  |  |  |  | —
未来软件编制
表-12

## 9.4表-13 规费、税金项目计价表
规费、税金项目计价表
工程名称：弱电工程 |  |  | 标段： |  |  | 第1页 共1页
序号 | 项 目 名 称 | 计算基础 |  | 计算基数(元) | 计算费率(%) |  | 金额(元)
1 | 规费 | 分部分项工程费+措施项目费+其他项目费-除税工程设备费 |  |  | 100
1.1 | 社会保险费 |  |  |  | 2.4
1.2 | 住房公积金 |  |  |  | 0.42
1.3 | 环境保护税 |  |  |  | 0.1
2 | 税金 | 分部分项工程费+措施项目费+其他项目费+规费-(甲供材料费+甲供设备费)/1.01 |  |  | 9
合 计
未来软件编制
表-13

## 10.1表-08 分部分项工程和单价措施项目清单与计价表
分部分项工程和单价措施项目清单与计价表
工程名称：给排水工程 | [5 empty] | 第1页 共3页
序 号 | 项目编码 | 项目名称 | 项目特征描述 | 计量 单位 | 工程量 | 金 额(元)
[6 empty] | 综合单价 | 合价 | 其中
暂估价
|  | C.10 给水系统 |  |  | 1
1 | 031001006001 | 塑料管 | 1.安装部位:室内 2.介质:给水 3.材质、规格:PPR管DN15 PN=1.6Mpa 4.连接形式:热熔 5.压力试验及吹、洗设计要求:消毒冲洗、水压试验 6.:含管件 | m | 4.3
2 | 031001006002 | 塑料管 | 1.安装部位:室内 2.介质:给水 3.材质、规格:PPR管DN25 PN=1.6Mpa 4.连接形式:热熔 5.压力试验及吹、洗设计要求:消毒冲洗、水压试验 6.:含管件 | m | 3.53
3 | 031001006003 | 塑料管 | 1.安装部位:室内 2.介质:给水 3.材质、规格:PPR管DN32 PN=1.6Mpa 4.连接形式:热熔 5.压力试验及吹、洗设计要求:消毒冲洗、水压试验 6.:含管件 | m | 8.68
4 | 030413002001 | 凿（压）槽 | 1.名称:给水管开槽 2.规格:主管道DN15 3.:含封堵恢复 | m | 4.3
5 | 030413002002 | 凿（压）槽 | 1.名称:给水管开槽 2.规格:主管道DN25 3.:含封堵恢复 | m | 2.2
6 | 031002003001 | 套管 | 1.名称、类型:钢套管DN50 2.规格:主管道DN32 3.填料材质:内外壁封堵，满足现场及设计要求 | 个 | 1
7 | 031003001001 | 截止阀 | 1.类型:截止阀 2.材质:铜芯 3.规格、压力等级:DN32 PN=1.6Mpa 4.连接形式:螺纹连接 | 个 | 1
8 | 031208002003 | 室内吊顶内冷水管绝热保冷防结露 | 1.名称:室内吊顶内冷水管绝热保冷防结露 2.绝热材料品种:柔性橡塑海绵管壳 3.绝热厚度:20mm 4.管道外径:管道规格综合考虑 | m | 10
9 | 031002001001 | 管道支架 | 1.材质:型钢 2.管架形式:一般支架、防晃支架、弹性支架、固定支架等 | kg | 10
本页小计
合 计
未来软件编制
表-08
分部分项工程和单价措施项目清单与计价表
工程名称：给排水工程 | [5 empty] | 第2页 共3页
序 号 | 项目编码 | 项目名称 | 项目特征描述 | 计量 单位 | 工程量 | 金 额(元)
[6 empty] | 综合单价 | 合价 | 其中
暂估价
10 | 031201003001 | 金属结构刷油 | 1.除锈级别:除轻锈 2.结构类型:一般钢结构 3.涂刷遍数、漆膜厚度:防锈漆2遍，调和漆2遍 | kg | 10
|  | C.10 排水系统 |  |  | 1
11 | 031001006007 | 塑料管 | 1.安装部位:室内 2.介质:污废水 3.材质、规格:优质UPVC塑料排水管DN100 4.连接形式:粘接 5.压力试验及吹、洗设计要求:灌水试验、通球试验 6.:含管件 | m | 9.1
12 | 031001006008 | 塑料管 | 1.安装部位:室内 2.介质:污废水 3.材质、规格:优质UPVC塑料排水管DN75 4.连接形式:粘接 5.压力试验及吹、洗设计要求:灌水试验、通球试验 6.:含管件 7.:标识黄棕色环 | m | 1.79
13 | 031001006009 | 塑料管 | 1.安装部位:室内 2.介质:污废水 3.材质、规格:优质UPVC塑料排水管DN50 4.连接形式:粘接 5.压力试验及吹、洗设计要求:灌水试验、通球试验 6.:含管件 7.:标识黄棕色环 | m | 1.8
14 | 031002003002 | 套管 | 1.名称、类型:刚性防水套管DN150 2.规格:主管道DN100 3.填料材质:内外壁封堵，满足现场及设计要求 | 个 | 1
15 | 031004003002 | 洗脸盆 | 1.洗脸盆 2.含单把冲洗龙头、金属软管、角阀、下水口、水嘴等五金配件 3.上下水管连接、试水 4.具体做法满足图纸设计要求 5.含下水预留洞口及封堵 6.具体详见选样清单 | 组 | 1
16 | 031004006002 | 大便器 | 1.蹲式大便器（带感应器） 2.含手按式冲洗阀、排水口配件等五金配件 3.上下水管连接、试水 4.含洞口预留及封堵 5.具体详见选样清单 | 组 | 1
本页小计
合 计
未来软件编制
表-08
分部分项工程和单价措施项目清单与计价表
工程名称：给排水工程 | [5 empty] | 第3页 共3页
序 号 | 项目编码 | 项目名称 | 项目特征描述 | 计量 单位 | 工程量 | 金 额(元)
[6 empty] | 综合单价 | 合价 | 其中
暂估价
17 | 031004007002 | 感应式小便器 | 1.挂斗小便器（带感应器） 2.含金属软管、角阀、下水口等五金配件 3.上下水管连接、试水 4.含洞口预留及修补封堵 5.具体详见选样清单 | 组 | 1
18 | 031004014001 | 地漏 | 1.材质:不锈钢地漏DN50 2.:含存水弯管 | 个 | 1
19 | 010101003001 | 挖沟槽土方 | 1.土壤类别:投标人自行考察现场 2.挖土深度:满足图纸及现场要求 3.弃土运距:投标人自行考虑 | m3 | 1.6
20 | 010103001001 | 回填方 | 1.密实度要求:满足图纸设计要求 2.填方材料品种:原土回填 3.填方来源、运距:投标人自行考虑 | m3 | 1.6
21 | 030412005001 | 原给排水部分拆除 | 原给排水部分拆除工作，费用自报，包干使用，今后不调整 | 项 | 1
分部分项合计
22 | 031301017001 | 脚手架搭拆 | 脚手架搭拆 | 项 | 1
单价措施合计
本页小计
合 计
未来软件编制
表-08

## 10.2表-11 总价措施项目清单与计价表
总价措施项目清单与计价表
工程名称：给排水工程 |  |  |  | 标段： |  |  | 第1页 共3页
序号 | 项目编码 | 项 目 名 称 | 计算基础 | 费率(%) | 金额(元) | 调整 费率(%) |  | 调整后 金额(元) | 备注
1 | 031302001001 | 安全文明施工
1.1 | 1.1 | 基本费 | 分部分项清单合价+单价措施清单合价-分部分项除税工程设备费-单价措施除税工程设备费 | 1.5 |  |  |  |  | 不取费时将“费率”置0；
1.2 | 1.2 | 增加费 | 分部分项清单合价+单价措施清单合价-分部分项除税工程设备费-单价措施除税工程设备费 | 0 |  |  |  |  | 1星0.3%/2星0.33%/3星0.36%
1.3 | 1.3 | 扬尘污染防治增加费 | 分部分项清单合价+单价措施清单合价-分部分项除税工程设备费-单价措施除税工程设备费 | 0.21
2 | 031302002001 | 夜间施工 | 分部分项清单合价+单价措施清单合价-分部分项除税工程设备费-单价措施除税工程设备费 | [5 empty] | 0～0.1%
3 | 031302003001 | 非夜间施工照明 | 分部分项清单合价+单价措施清单合价-分部分项除税工程设备费-单价措施除税工程设备费 | [5 empty] | 0.30%
4 | 031302004001 | 二次搬运 | 分部分项清单合价+单价措施清单合价-分部分项除税工程设备费-单价措施除税工程设备费
未来软件编制
表-11
总价措施项目清单与计价表
工程名称：给排水工程 |  |  |  | 标段： |  |  | 第2页 共3页
序号 | 项目编码 | 项 目 名 称 | 计算基础 | 费率(%) | 金额(元) | 调整 费率(%) |  | 调整后 金额(元) | 备注
5 | 031302005001 | 冬雨季施工 | 分部分项清单合价+单价措施清单合价-分部分项除税工程设备费-单价措施除税工程设备费 | [5 empty] | 0.05～0.1%
6 | 031302006001 | 已完成工程及设备保护 | 分部分项清单合价+单价措施清单合价-分部分项除税工程设备费-单价措施除税工程设备费 | [5 empty] | 0～0.05%
7 | 031302008001 | 临时设施 | 分部分项清单合价+单价措施清单合价-分部分项除税工程设备费-单价措施除税工程设备费 | [5 empty] | 0.6～1.6%
8 | 031302009001 | 赶工措施 | 分部分项清单合价+单价措施清单合价-分部分项除税工程设备费-单价措施除税工程设备费 | [5 empty] | 0.5～2.1%
9 | 031302010001 | 工程按质论价 | 分部分项清单合价+单价措施清单合价-分部分项除税工程设备费-单价措施除税工程设备费 | 0 |  |  |  |  | 市优0.8%/省优1.1%/国优专业1.2%/国优1.3%
10 | 031302011001 | 住宅分户验收 | 分部分项清单合价+单价措施清单合价-分部分项除税工程设备费-单价措施除税工程设备费 | [5 empty] | 0.10%
未来软件编制
表-11
总价措施项目清单与计价表
工程名称：给排水工程 |  |  |  | 标段： |  |  | 第3页 共3页
序号 | 项目编码 | 项 目 名 称 | 计算基础 | 费率(%) | 金额(元) | 调整 费率(%) |  | 调整后 金额(元) | 备注
11 | 031302012001 | 建筑工人实名制费用 | 分部分项清单合价+单价措施清单合价-分部分项除税工程设备费-单价措施除税工程设备费 | [5 empty] | 0.03%
12 | 031302015001 | 智慧工地费用 | 分部分项清单合价+单价措施清单合价-分部分项除税工程设备费-单价措施除税工程设备费 | [5 empty] | 0.04～0.08%
合 计
未来软件编制
表-11

## 10.3表-12 其他项目清单与计价汇总表
其他项目清单与计价汇总表
工程名称：给排水工程 |  | 标段： |  | 第1页 共1页
序号 | 项 目 名 称 | 金额(元) | 结算金额(元) |  | 备注
1 | 暂列金额 | 0.00 |  |  | 明细详见表-12-1
2 | 暂估价 | 0.00
2.1 | 材料(工程设备)暂估价 | — |  |  | 明细详见表-12-2
2.2 | 专业工程暂估价 | 0.00 |  |  | 明细详见表-12-3
3 | 计日工 |  |  |  | 明细详见表-12-4
4 | 总承包服务费 |  |  |  | 明细详见表-12-5
合 计 |  |  |  |  | —
未来软件编制
表-12

## 10.4表-13 规费、税金项目计价表
规费、税金项目计价表
工程名称：给排水工程 |  |  | 标段： |  |  | 第1页 共1页
序号 | 项 目 名 称 | 计算基础 |  | 计算基数(元) | 计算费率(%) |  | 金额(元)
1 | 规费 | 分部分项工程费+措施项目费+其他项目费-除税工程设备费 |  |  | 100
1.1 | 社会保险费 |  |  |  | 2.4
1.2 | 住房公积金 |  |  |  | 0.42
1.3 | 环境保护税 |  |  |  | 0.1
2 | 税金 | 分部分项工程费+措施项目费+其他项目费+规费-(甲供材料费+甲供设备费)/1.01 |  |  | 9
合 计
未来软件编制
表-13