## 表-08 分部分项工程和单价措施项目清单与计价表
分部分项工程和单价措施项目清单与计价表
工程名称：垃圾站改造土建工程 |  |  |  | 标段： |  |  | 第1页 共3页
序 号 | 项目编码 | 项目名称 | 项目特征描述 |  | 计量 单位 | 工程量 |  | 金 额(元)
[8 empty] | 综合单价 | 合价 | 其中
暂估价
|  | 拆除部分 |  |  |  | 1
1 | 011602001001 | 地面修整 | 原混凝土地面凿除修整 |  | m2 | 140
2 | 011602002001 | 钢筋混凝土构件拆除 | 1、拆除原有柱梁板等混凝土结构 2、拆除高度：详现场 |  | m3 | 9.89
3 | 011601001001 | 砖砌体拆除 | 1、拆除原有墙体等砌体结构 2、拆除高度:详现场 |  | m3 | 16.25
4 | 010103002001 | 建筑垃圾清理 | 1、建筑垃圾清理及外运处置 |  | m3 | 37.34
|  | 新建部分 |  |  |  | 1
|  | A.1.1 土方工程 |  |  |  | 1
5 | 010101003001 | 挖沟槽土方 | 1.挖基础土方及外运 |  | m3 | 49.59
6 | 010103001001 | 回填方 | 1.土方回填，转运及外运自行考虑 |  | m3 | 34.22
|  | A.4 砌筑工程 |  |  |  | 1
7 | 010401001001 | 砖基础 | 正负零以下八五水泥砖基础 1.厚度：240mm 2.砂浆强度等级 M5水泥砂浆 |  | m3 | 2.68
8 | 010401004001 | 多孔砖墙 | 正负零以上水泥多孔砖外墙 1.厚度：240mm 2.砂浆强度等级 M5混合砂浆 |  | m3 | 20.11
9 | 010607005001 | 砌块墙网格布加固 | 1.外墙满铺网格布 2.内墙砌体与混凝土交界处 |  | m2 | 158.6
|  | A.5 混凝土及钢筋混凝土工程 |  |  |  | 1
10 | 010503001001 | 基础梁 | 基础梁 1.混凝土强度等级 C30 2.商品混凝土 |  | m3 | 13.8
11 | 010502001001 | 矩形柱 | 矩形柱 1.混凝土强度等级 C30 2.周长<1.6m H<5m 3.商品混凝土 |  | m3 | 8.4
12 | 010502002001 | 构造柱 | 构造柱 1.混凝土强度等级 C20 |  | m3 | 1.6
13 | 010503004001 | 圈梁 | 圈梁 1.混凝土强度等级 C20 |  | m3 | 1.11
14 | 010503005001 | 过梁 | 过梁 1.混凝土强度等级 C20 |  | m3 | 0.05
15 | 010505001001 | 有梁板 | 有梁板 1.混凝土强度等级 C30 2.商品混凝土 |  | m3 | 24.95
16 | 010505007001 | 挑檐 | 挑檐 1.混凝土强度等级 C30 2.商品混凝土 |  | m3 | 2.17
17 | 010515001001 | 现浇构件钢筋 | 现浇钢筋，Ⅲ级钢<12 |  | t | 3.242
18 | 010515001002 | 现浇构件钢筋 | 现浇钢筋，Ⅲ级钢<25 |  | t | 4.757
本页小计
合 计
未来软件编制 | [7 empty] | 2019年1月10日
表-08
分部分项工程和单价措施项目清单与计价表
工程名称：垃圾站改造土建工程 |  |  |  | 标段： |  |  | 第2页 共3页
序 号 | 项目编码 | 项目名称 | 项目特征描述 |  | 计量 单位 | 工程量 |  | 金 额(元)
[8 empty] | 综合单价 | 合价 | 其中
暂估价
19 | 010515003001 | 砌体加固钢筋 | 1.钢筋种类、规格 砌体加固钢筋 |  | t | 0.014
20 | 010516004001 | 钢筋电渣压力焊接头 | 电渣压力焊接头 |  | 个 | 120
|  | A.9 屋面及防水工程 |  |  |  | 1
21 | 010902001001 | 屋面卷材防水 | 屋面3mm厚SBS卷材防水 |  | m2 | 182.82
22 | 010902003001 | 屋面刚性层 | 3.20厚1:3水泥砂浆面层 2.SBS防水（另计） 1.20厚1:3水泥砂浆找平 |  | m2 | 182.82
|  | A.8 门窗工程 |  |  |  | 1
23 | 010802001001 | 铝合金门 | 成品普通铝合金门 包含五金等所有配套材料及安装 |  | m2 | 3.3
24 | 010807001001 | 铝合金窗 | 成品普通铝合金窗 包含五金等所有配套材料及安装 |  | m2 | 27.12
|  | A.11 楼地面装饰工程 |  |  |  | 1
25 | 011101003001 | 混凝土地面 | 1.素土夯实 2.60厚碎石垫层 3.200厚C30混凝土地面，表面加金刚砂机械收光 4.含垃圾站与原道路通道 |  | m2 | 186.65
|  | A.12 墙、柱面装饰 |  |  |  | 1
26 | 011201001001 | 外墙面抹灰 | 外墙 1.刷（喷）灰色涂料（另计） 2.6厚1:2.5水泥砂浆抹面 3.12厚1:3水泥砂浆打底 |  | m2 | 220.04
27 | 011204003001 | 块料墙面 | 内墙 1.磁砖面层300*600抛光砖 2.1:3水泥砂浆打底 |  | m2 | 191.68
|  | A.14 油漆、涂料、裱糊工程 |  |  |  | 1
28 | 011407001001 | 墙面喷刷涂料 | 外墙 1.刷（喷）灰色涂料 |  | m2 | 220.04
29 | 011407002001 | 天棚喷刷涂料 | 天棚批901胶混合腻子、刷乳胶漆各2遍 |  | m2 | 146.5
30 | 040201022001 | 排水沟 | 砖砌排水沟 上盖金属箅子 |  | m | 39.5
分部分项合计
|  | A.17.1 脚手架工程 |  |  |  | 1
31 | 011701001001 | 综合脚手架 | 1.建筑结构形式 全现浇钢筋混凝土框架2.层高 ≤5m |  | m2 | 141.75
|  | A.17.3 垂直运输 |  |  |  | 1
32 | 011703001001 | 垂直运输 |  |  | 天 | 20
|  | A.17.2 混凝土模板及支架（撑） |  |  |  | 1
33 | 011702009001 | 过梁模板 | 过梁模板 |  | m2 | 0.6
本页小计
合 计
未来软件编制 | [7 empty] | 2019年1月10日
表-08
分部分项工程和单价措施项目清单与计价表
工程名称：垃圾站改造土建工程 |  |  |  | 标段： |  |  | 第3页 共3页
序 号 | 项目编码 | 项目名称 | 项目特征描述 |  | 计量 单位 | 工程量 |  | 金 额(元)
[8 empty] | 综合单价 | 合价 | 其中
暂估价
34 | 011702008001 | 圈梁模板 | 圈梁模板 |  | m2 | 9.246
35 | 011702003001 | 构造柱模板 | 构造柱模板 |  | m2 | 17.76
36 | 011702014001 | 有梁板模板 | 有梁板模板 |  | m2 | 201.347
37 | 011702002001 | 矩形柱模板 | 矩形柱模板 |  | m2 | 111.972
38 | 011702005001 | 基础梁模板 | 基础梁模板 |  | m2 | 141.036
39 | 011702023001 | 挑檐模板 | 挑檐模板 |  | m2 | 54.25
单价措施合计
本页小计
合 计
未来软件编制 | [7 empty] | 2019年1月10日
表-08

## 表-11 总价措施项目清单与计价表
总价措施项目清单与计价表
工程名称：垃圾站改造土建工程 |  |  |  |  | 标段： |  | 第1页 共1页
序号 | 项目编码 | 项 目 名 称 | 计算基础 |  | 费率(%) | 金额(元) |  | 调整 费率(%) | 调整后 金额(元) | 备注
1 | 011707001001 | 安全文明施工
1.1 | 1.1 | 基本费 |  |  | 3.1 |  |  |  |  | 不取费时将“费率”置0；
1.2 | 1.2 | 增加费 |  |  | 0 |  |  |  |  | 0.7%，不取费时将“费率”置0；
2 | 011707002001 | 夜间施工 | [7 empty] | 0～0.1%
3 | 011707003001 | 非夜间施工照明 | [7 empty] | 0.2%
4 | 011707005001 | 冬雨季施工 | [7 empty] | 0.05～0.2%
5 | 011707006001 | 地上、地下设施、建筑物的临时保护设施
6 | 011707007001 | 已完成工程及设备保护 | [7 empty] | 0～0.05%
7 | 011707008001 | 临时设施 | [7 empty] | 1～2.3%
8 | 011707009001 | 赶工措施 | [7 empty] | 0.5～2.1%
9 | 011707010001 | 工程按质论价 | [7 empty] | 1～3.1%
10 | 011707011001 | 住宅分户验收 | [7 empty] | 0.4%
合 计
编制人（造价人员）： |  |  |  | 复核人（造价工程师）：
未来软件编制 |  |  |  | 2019年1月10日
表-11

## 表-12 其他项目清单与计价汇总表
其他项目清单与计价汇总表
工程名称：垃圾站改造土建工程 |  |  | 标段： |  | 第1页 共1页
序号 | 项 目 名 称 | 金额(元) |  | 结算金额(元) |  |  | 备注
1 | 暂列金额 | 0.00 |  |  |  |  | 明细详见表-12-1
2 | 暂估价 | 0.00
2.1 | 材料(工程设备)暂估价 | — |  |  |  |  | 明细详见表-12-2
2.2 | 专业工程暂估价 | 0.00 |  |  |  |  | 明细详见表-12-3
3 | 计日工 | [5 empty] | 明细详见表-12-4
4 | 总承包服务费 | [5 empty] | 明细详见表-12-5
合 计 | [6 empty] | —
未来软件编制 | [5 empty] | 2019年1月10日
表-12

## 表-13 规费、税金项目计价表
规费、税金项目计价表
工程名称：垃圾站改造土建工程 |  |  |  | 标段： |  | 第1页 共1页
序号 | 项 目 名 称 | 计算基础 |  |  | 计算基数(元) |  | 计算费率(%) | 金额(元)
1 | 规费 | 分部分项工程费+措施项目费+其他项目费-除税工程设备费 |  |  |  |  | 100
1.1 | 社会保险费 | [5 empty] | 3.2
1.2 | 住房公积金 | [5 empty] | 0.53
1.3 | 工程排污费 | [5 empty] | 0.1
2 | 税金 | 分部分项工程费+措施项目费+其他项目费+规费-(甲供材料费+甲供设备费)/1.01 |  |  |  |  | 10
合 计
编制人（造价人员）： |  |  | 复核人（造价工程师）：
未来软件编制 |  |  | 2019年1月10日
表-13